## Data
Header Information | measured depth (ft) | inclination (°) | azimuth (°) | true vertical depth (ft) | northing +N/-S (ft) | easting +E/-W (ft) | Remarks
Operator Name | 0 | 0 | 0 | 0 | 0 | 0
TEP Rocky Mountain, LLC | 123 | 0.97 | 9.23 | 122.99 | 1.03 | 0.17
Operator Number | 214 | 2.64 | 1.58 | 213.95 | 3.88 | 0.35
96850 | 306 | 4.75 | 336.88 | 305.75 | 9.51 | -1.09
Well Name and Number | 398 | 7.3 | 327.74 | 397.24 | 17.95 | -5.71
PA 311-26 | 490 | 10.47 | 322.12 | 488.13 | 29.5 | -13.96
API Number (if available) | 581 | 13.28 | 329.24 | 577.18 | 45.01 | -24.39
05-045-23719 | 673 | 16.72 | 329.59 | 666.03 | 65.51 | -36.49
Location: QQ SEC TWP RGE | 763 | 20.23 | 333.54 | 751.38 | 90.61 | -49.98
NESW Sec 26 T6S R95W | 855 | 23.58 | 334.6 | 836.73 | 121.48 | -64.97
Citing Type: Planned or Actual | 929 | 26.76 | 332.08 | 903.69 | 149.58 | -79.12
Actual | 1024 | 29.55 | 326.37 | 987.46 | 188 | -102.12
Deviation Indicator | 1077 | 30.25 | 323.91 | 1033.41 | 209.67 | -117.22
Directional | 1172 | 32.35 | 321.43 | 1114.58 | 248.89 | -147.17
North Reference | 1267 | 33.6 | 323.89 | 1194.28 | 290 | -178.51
True | 1361 | 34.57 | 327.97 | 1272.14 | 333.63 | -207.99
Grid Type | 1456 | 35.77 | 328.79 | 1349.79 | 380.22 | -236.67
#VALUE! | 1549 | 34.8 | 327.68 | 1425.71 | 425.9 | -264.94
| 1644 | 35.18 | 330.12 | 1503.54 | 472.54 | -293.07
| 1738 | 35.01 | 329.52 | 1580.45 | 519.26 | -320.24
| 1832 | 34.65 | 329.28 | 1657.61 | 565.47 | -347.57
| 1926 | 33.58 | 328.48 | 1735.43 | 610.6 | -374.81
| 2021 | 34.37 | 330.24 | 1814.22 | 656.28 | -401.86
| 2115 | 33.21 | 329.74 | 1892.34 | 701.55 | -428
| 2210 | 34.86 | 328.81 | 1971.06 | 747.25 | -455.17
| 2304 | 33.32 | 327.9 | 2048.91 | 792.11 | -482.81
| 2399 | 31.71 | 326.96 | 2129.01 | 835.14 | -510.29
| 2493 | 32.43 | 327.7 | 2208.67 | 877.16 | -537.22
| 2587 | 33.82 | 328.21 | 2287.39 | 920.7 | -564.47
| 2682 | 31.96 | 328.02 | 2367.16 | 964.5 | -591.72
| 2776 | 32.71 | 325.67 | 2446.59 | 1006.58 | -619.22
| 2870 | 34.45 | 325.59 | 2524.9 | 1049.49 | -648.57
| 2965 | 33.66 | 325.47 | 2603.6 | 1093.35 | -678.68
| 3059 | 35.26 | 325.67 | 2681.11 | 1137.22 | -708.75
| 3154 | 33.53 | 324.73 | 2759.49 | 1181.29 | -739.37
| 3248 | 34.67 | 326 | 2837.33 | 1224.65 | -769.31
| 3342 | 33.24 | 325.87 | 2915.3 | 1268.15 | -798.72
| 3436 | 35.13 | 326.86 | 2993.06 | 1312.12 | -827.96
| 3531 | 33.05 | 325.9 | 3071.73 | 1356.47 | -857.43
| 3625 | 33.57 | 326.87 | 3150.29 | 1399.46 | -886.01
| 3720 | 34.32 | 327 | 3229.09 | 1443.91 | -914.95
| 3814 | 33.2 | 326.21 | 3307.24 | 1487.53 | -943.69
| 3909 | 35.12 | 327.94 | 3385.85 | 1532.31 | -972.67
| 4003 | 33.84 | 326.45 | 3463.34 | 1577.04 | -1001.49
| 4098 | 34.06 | 328.22 | 3542.14 | 1621.7 | -1030.12
| 4192 | 34.43 | 328.33 | 3619.85 | 1666.69 | -1057.93
| 4286 | 35.16 | 327.55 | 3697.04 | 1712.15 | -1086.41
| 4381 | 33.82 | 327.55 | 3775.34 | 1757.54 | -1115.27
| 4475 | 34.22 | 327.83 | 3853.25 | 1801.99 | -1143.38
| 4570 | 33.17 | 327.63 | 3932.29 | 1846.55 | -1171.52
| 4664 | 33.62 | 327.62 | 4010.77 | 1890.25 | -1199.22
| 4759 | 33.41 | 327.16 | 4089.98 | 1934.43 | -1227.49
| 4853 | 32.42 | 326.94 | 4168.89 | 1977.3 | -1255.27
| 4947 | 32.56 | 326.53 | 4248.17 | 2019.52 | -1282.97
| 5041 | 31.93 | 327.3 | 4327.68 | 2061.53 | -1310.35
| 5136 | 31.48 | 326.61 | 4408.5 | 2103.39 | -1337.57
| 5230 | 31.82 | 326.38 | 4488.52 | 2144.51 | -1364.8
| 5325 | 30.13 | 326.29 | 4569.97 | 2185.21 | -1391.9
| 5419 | 27.89 | 325.83 | 4652.17 | 2223.03 | -1417.34
| 5513 | 27.88 | 327.41 | 4735.25 | 2259.74 | -1441.53
| 5607 | 26.99 | 327.8 | 4818.68 | 2296.3 | -1464.73
| 5702 | 25.18 | 325.42 | 4904 | 2331.19 | -1487.69
| 5796 | 25.55 | 327.87 | 4988.94 | 2364.82 | -1509.82
| 5891 | 22.86 | 327.84 | 5075.58 | 2397.8 | -1530.55
| 5985 | 21.29 | 329.4 | 5162.69 | 2427.94 | -1548.95
| 6080 | 20.14 | 328.91 | 5251.55 | 2456.8 | -1566.18
| 6174 | 19.95 | 333.67 | 5339.86 | 2485.03 | -1581.65
| 6268 | 18.37 | 335.34 | 5428.65 | 2512.86 | -1594.94
| 6363 | 17.33 | 338.38 | 5519.08 | 2539.62 | -1606.4
| 6457 | 15.86 | 337.42 | 5609.16 | 2564.5 | -1616.49
| 6551 | 14.01 | 336.91 | 5699.98 | 2586.83 | -1625.89
| 6645 | 12.36 | 336.36 | 5791.5 | 2606.51 | -1634.39
| 6740 | 12.44 | 334.06 | 5884.29 | 2625.03 | -1642.94
| 6834 | 11.02 | 334.95 | 5976.32 | 2642.27 | -1651.17
| 6929 | 10.82 | 333.07 | 6069.6 | 2658.45 | -1659.05
| 7023 | 9.63 | 332.6 | 6162.11 | 2673.3 | -1666.67
| 7118 | 9.45 | 333.63 | 6255.79 | 2687.34 | -1673.79
| 7212 | 8.93 | 330.93 | 6348.59 | 2700.63 | -1680.76
| 7307 | 7.81 | 332.39 | 6442.57 | 2712.79 | -1687.34
| 7401 | 6.49 | 327.4 | 6535.84 | 2722.93 | -1693.16
| 7496 | 5.66 | 323.16 | 6630.31 | 2731.2 | -1698.86
| 7590 | 4.36 | 325.76 | 6723.95 | 2737.87 | -1703.65
| 7684 | 3.34 | 328.83 | 6817.73 | 2743.16 | -1707.08
| 7779 | 2.87 | 322.43 | 6912.59 | 2747.42 | -1709.96
| 7873 | 3.19 | 312.77 | 7006.46 | 2751.06 | -1713.32
| 7967 | 2.59 | 284.23 | 7100.35 | 2753.35 | -1717.29
| 8062 | 2.57 | 283.97 | 7195.25 | 2754.4 | -1721.44
| 8156 | 1.64 | 254.57 | 7289.19 | 2754.55 | -1724.78
| 8250 | 0.57 | 265.53 | 7383.17 | 2754.15 | -1726.55
| 8344 | 0.86 | 242.86 | 7477.16 | 2753.79 | -1727.64
| 8439 | 1.15 | 224.41 | 7572.15 | 2752.79 | -1728.94
| 8534 | 1.58 | 237.14 | 7667.12 | 2751.4 | -1730.71
| 8628 | 1.85 | 238.57 | 7761.08 | 2749.9 | -1733.09
| 8722 | 2.37 | 251.84 | 7855.02 | 2748.51 | -1736.23
| 8816 | 2.69 | 252.78 | 7948.92 | 2747.25 | -1740.19
| 8911 | 1.52 | 251.72 | 8043.86 | 2746.19 | -1743.51
| 9005 | 0.91 | 236.59 | 8137.84 | 2745.39 | -1745.32
| 9100 | 1.45 | 236.62 | 8232.82 | 2744.31 | -1746.95
| 9194 | 1.75 | 231.03 | 8326.78 | 2742.76 | -1749.06
| 9288 | 2.2 | 229.34 | 8420.72 | 2740.68 | -1751.55
| 9336 | 2.46 | 227.85 | 8468.68 | 2739.39 | -1753.01
| 9396 | 2.46 | 227.85 | 8528.63 | 2737.66 | -1754.92

## Lookup (hidden)
North Reference | RetunValue | Grid Type | ReturnValue | Deviation Indicator | ReturnValue
| 2 |  | 0 |  | 2
True |  | SPCS-Colorado Central-NAD27 |  | Directional
Grid |  | SPCS-Colorado Central-NAD83 |  | High Angle
|  | SPCS-Colorado North-NAD27 |  | Horizontal
SPCS-Colorado North-NAD83
SPCS-Colorado South-NAD27
SPCS-Colorado South-NAD83
UTM-Zone 12 NAD27
UTM-Zone 12 NAD83
UTM-Zone 13 NAD27
UTM-Zone 13 NAD83