## Data
Header Information | measured depth (ft) | inclination (°) | azimuth (°) | true vertical depth (ft) | northing +N/-S (ft) | easting +E/-W (ft) | Remarks
Operator Name | 0 | 0 | 0 | 0 | 0 | 0
TEP Rocky Mountain, LLC | 122 | 0.44 | 130.34 | 122 | -0.3 | 0.36
Operator Number | 212 | 1.94 | 256.03 | 211.98 | -0.89 | -0.86
96850 | 305 | 3.78 | 273.78 | 304.86 | -1.07 | -5.44
Well Name and Number | 397 | 5.45 | 295.14 | 396.57 | 0.98 | -12.43
PA 412-26 | 489 | 8.01 | 298.83 | 487.93 | 5.93 | -22
API Number (if available) | 580 | 10.73 | 293.29 | 577.71 | 12.34 | -35.34
05-045-23718 | 652 | 12.92 | 293.95 | 648.18 | 18.26 | -48.85
Location: QQ SEC TWP RGE | 742 | 15.06 | 297.8 | 735.5 | 27.8 | -68.39
NESW Sec 26 T6S R95W | 834 | 17.87 | 297.87 | 823.72 | 39.97 | -91.45
Citing Type: Planned or Actual | 928 | 20.93 | 296.33 | 912.37 | 54.16 | -119.25
Actual | 1023 | 22.42 | 292.38 | 1000.66 | 68.59 | -151.22
Deviation Indicator | 1064 | 23.13 | 291.24 | 1038.46 | 74.48 | -165.95
Directional | 1172 | 24.29 | 292.56 | 1137.35 | 90.69 | -206.24
North Reference | 1267 | 24.24 | 297.71 | 1223.96 | 107.26 | -241.55
True | 1361 | 24.22 | 296.63 | 1309.68 | 124.87 | -275.87
Grid Type | 1455 | 23.98 | 295.64 | 1395.49 | 141.78 | -310.33
#VALUE! | 1550 | 24.3 | 299.85 | 1482.19 | 159.86 | -344.69
| 1644 | 23.57 | 298.39 | 1568.1 | 178.43 | -378
| 1738 | 22.98 | 296.18 | 1654.46 | 195.46 | -411
| 1833 | 24.31 | 299.57 | 1741.48 | 213.29 | -444.65
| 1927 | 24.26 | 298.75 | 1827.16 | 232.13 | -478.41
| 2021 | 23.71 | 297.78 | 1913.05 | 250.22 | -512.06
| 2116 | 24.08 | 304.51 | 1999.92 | 270.11 | -544.94
| 2210 | 23.66 | 303.96 | 2085.88 | 291.51 | -576.38
| 2304 | 22.82 | 301.89 | 2172.26 | 311.68 | -607.51
| 2399 | 21.5 | 301.62 | 2260.24 | 330.54 | -637.97
| 2493 | 22.25 | 300.42 | 2347.47 | 348.58 | -667.99
| 2587 | 23.17 | 300.43 | 2434.18 | 366.96 | -699.28
| 2682 | 25.02 | 300.12 | 2520.9 | 386.51 | -732.78
| 2776 | 24.72 | 299.4 | 2606.18 | 406.13 | -767.09
| 2871 | 24.04 | 299.02 | 2692.71 | 425.27 | -801.32
| 2965 | 23.69 | 298.44 | 2778.67 | 443.55 | -834.67
| 3059 | 25.1 | 298.69 | 2864.28 | 462.12 | -868.77
| 3154 | 23.74 | 297.36 | 2950.78 | 480.58 | -903.43
| 3248 | 24.87 | 297.4 | 3036.44 | 498.37 | -937.78
| 3342 | 23.81 | 296.75 | 3122.09 | 516.01 | -972.28
| 3436 | 25.49 | 299.47 | 3207.52 | 534.5 | -1006.83
| 3531 | 24.37 | 299.6 | 3293.67 | 554.24 | -1041.67
| 3625 | 22.74 | 299.34 | 3379.83 | 572.72 | -1074.37
| 3720 | 24.14 | 301.19 | 3466.99 | 591.78 | -1107
| 3814 | 23.17 | 301.56 | 3553.09 | 611.42 | -1139.2
| 3909 | 22.64 | 301.71 | 3640.6 | 630.81 | -1170.68
| 4003 | 20.96 | 300.97 | 3727.88 | 648.97 | -1200.49
| 4097 | 23 | 303.08 | 3815.04 | 667.65 | -1230.3
| 4191 | 24.36 | 302.52 | 3901.13 | 688.1 | -1262.03
| 4286 | 24.39 | 302.04 | 3987.66 | 709.03 | -1295.18
| 4380 | 23.85 | 302.88 | 4073.45 | 729.65 | -1327.59
| 4474 | 23.14 | 302.39 | 4159.66 | 749.86 | -1359.15
| 4569 | 21.81 | 302.81 | 4247.44 | 769.42 | -1389.75
| 4673 | 20.58 | 301.96 | 4344.4 | 789.57 | -1421.49
| 4758 | 20.71 | 301.83 | 4423.94 | 805.4 | -1446.94
| 4852 | 20.34 | 300.94 | 4511.98 | 822.57 | -1475.07
| 4946 | 18.87 | 301.56 | 4600.53 | 838.92 | -1502.04
| 5041 | 18.38 | 298.97 | 4690.55 | 854.22 | -1528.23
| 5135 | 17.78 | 297.77 | 4779.91 | 868.08 | -1553.9
| 5229 | 17.71 | 297.67 | 4869.44 | 881.41 | -1579.26
| 5324 | 15.95 | 296.58 | 4960.37 | 893.96 | -1603.73
| 5419 | 14.61 | 294.75 | 5052.01 | 904.82 | -1626.29
| 5513 | 13.44 | 293.1 | 5143.2 | 914.07 | -1647.1
| 5607 | 12.57 | 300.38 | 5234.8 | 923.53 | -1665.98
| 5702 | 11.07 | 297.44 | 5327.78 | 932.96 | -1682.99
| 5796 | 9.63 | 294.91 | 5420.25 | 940.43 | -1698.13
| 5891 | 10.31 | 300.91 | 5513.82 | 948.14 | -1712.63
| 5985 | 9.58 | 300.9 | 5606.4 | 956.48 | -1726.56
| 6080 | 8.88 | 298.97 | 5700.17 | 964.09 | -1739.76
| 6174 | 6.42 | 298 | 5793.33 | 970.07 | -1750.75
| 6268 | 4.54 | 299.02 | 5886.9 | 974.35 | -1758.64
| 6363 | 3.43 | 298.27 | 5981.66 | 977.52 | -1764.43
| 6457 | 1.06 | 288.97 | 6075.59 | 979.13 | -1767.73
| 6551 | 1.04 | 271.72 | 6169.57 | 979.44 | -1769.41
| 6645 | 0.9 | 22.45 | 6263.56 | 980.15 | -1769.98
| 6740 | 0.48 | 34.58 | 6358.56 | 981.17 | -1769.47
| 6834 | 0.35 | 93.39 | 6452.55 | 981.47 | -1768.96
| 6928 | 0.61 | 178.02 | 6546.55 | 980.96 | -1768.65
| 7023 | 1.25 | 211.64 | 6641.54 | 979.57 | -1769.18
| 7117 | 1.74 | 215.22 | 6735.51 | 977.53 | -1770.54
| 7212 | 2.41 | 222.37 | 6830.44 | 974.88 | -1772.72
| 7306 | 1.67 | 210.82 | 6924.38 | 972.24 | -1774.75
| 7401 | 0.53 | 210.73 | 7019.37 | 970.67 | -1775.68
| 7495 | 1.23 | 209.41 | 7113.35 | 969.42 | -1776.4
| 7589 | 2.02 | 209.58 | 7207.31 | 967.1 | -1777.72
| 7683 | 2.54 | 209.54 | 7301.24 | 963.85 | -1779.56
| 7778 | 1.27 | 224.21 | 7396.19 | 961.26 | -1781.33
| 7873 | 1.76 | 211.78 | 7491.15 | 959.27 | -1782.84
| 7967 | 2.42 | 211.09 | 7585.09 | 956.34 | -1784.62
| 8061 | 2.81 | 208.88 | 7678.99 | 952.62 | -1786.76
| 8156 | 2.9 | 209.94 | 7773.87 | 948.5 | -1789.08
| 8250 | 3.15 | 202.76 | 7867.74 | 944.06 | -1791.27
| 8344 | 3.34 | 201.67 | 7961.59 | 939.13 | -1793.28
| 8439 | 3.96 | 203.17 | 8056.4 | 933.54 | -1795.59
| 8533 | 3.9 | 204.21 | 8150.18 | 927.65 | -1798.18
| 8627 | 3.78 | 197.54 | 8243.97 | 921.78 | -1800.42
| 8665 | 3.69 | 207.21 | 8281.89 | 919.49 | -1801.36
| 8725 | 3.69 | 207.21 | 8341.76 | 916.06 | -1803.13

## Lookup (hidden)
North Reference | RetunValue | Grid Type | ReturnValue | Deviation Indicator | ReturnValue
| 2 |  | 0 |  | 2
True |  | SPCS-Colorado Central-NAD27 |  | Directional
Grid |  | SPCS-Colorado Central-NAD83 |  | High Angle
|  | SPCS-Colorado North-NAD27 |  | Horizontal
SPCS-Colorado North-NAD83
SPCS-Colorado South-NAD27
SPCS-Colorado South-NAD83
UTM-Zone 12 NAD27
UTM-Zone 12 NAD83
UTM-Zone 13 NAD27
UTM-Zone 13 NAD83