## Data
Header Information | measured depth (ft) | inclination (°) | azimuth (°) | true vertical depth (ft) | northing +N/-S (ft) | easting +E/-W (ft)
Operator Name | 0 | 0 | 0 | 0 | 0 | 0
PETROLEUM DEVELOPMENT CORPORATION | 200 | 0 | 0 | 200 | 0 | 0
Operator Number | 300 | 1.5 | 17.138 | 299.99 | 1.25 | 0.39
69175 | 400 | 3 | 17.138 | 399.91 | 5 | 1.54
Well Name and Number | 500 | 4.5 | 17.138 | 499.69 | 11.25 | 3.47
Jagged 1N | 600 | 6 | 17.138 | 599.27 | 20 | 6.17
API Number (if available) | 700 | 7.5 | 17.138 | 698.57 | 31.23 | 9.63
| 800 | 9 | 17.138 | 797.54 | 44.94 | 13.86
Location: QQ SEC TWP RGE | 852.63 | 9.789 | 17.138 | 849.46 | 53.15 | 16.39
Sec.8-T4N-R64W | 900 | 9.789 | 17.138 | 896.14 | 60.84 | 18.76
Citing Type: Planned or Actual | 1000 | 9.789 | 17.138 | 994.68 | 77.09 | 23.77
Planned | 1100 | 9.789 | 17.138 | 1093.23 | 93.34 | 28.78
Deviation Indicator | 1200 | 9.789 | 17.138 | 1191.77 | 109.59 | 33.79
Horizontal | 1300 | 9.789 | 17.138 | 1290.32 | 125.84 | 38.8
North Reference | 1400 | 9.789 | 17.138 | 1388.86 | 142.08 | 43.81
True | 1500 | 9.789 | 17.138 | 1487.4 | 158.33 | 48.83
Grid Type | 1600 | 9.789 | 17.138 | 1585.95 | 174.58 | 53.84
#VALUE! | 1700 | 9.789 | 17.138 | 1684.49 | 190.83 | 58.85
| 1800 | 9.789 | 17.138 | 1783.03 | 207.08 | 63.86
| 1900 | 9.789 | 17.138 | 1881.58 | 223.32 | 68.87
| 2000 | 9.789 | 17.138 | 1980.12 | 239.57 | 73.88
| 2100 | 9.789 | 17.138 | 2078.67 | 255.82 | 78.89
| 2200 | 9.789 | 17.138 | 2177.21 | 272.07 | 83.9
| 2300 | 9.789 | 17.138 | 2275.75 | 288.31 | 88.91
| 2400 | 9.789 | 17.138 | 2374.3 | 304.56 | 93.92
| 2500 | 9.789 | 17.138 | 2472.84 | 320.81 | 98.93
| 2600 | 9.789 | 17.138 | 2571.39 | 337.06 | 103.94
| 2700 | 9.789 | 17.138 | 2669.93 | 353.31 | 108.95
| 2800 | 9.789 | 17.138 | 2768.47 | 369.55 | 113.96
| 2900 | 9.789 | 17.138 | 2867.02 | 385.8 | 118.97
| 3000 | 9.789 | 17.138 | 2965.56 | 402.05 | 123.98
| 3100 | 9.789 | 17.138 | 3064.11 | 418.3 | 128.99
| 3200 | 9.789 | 17.138 | 3162.65 | 434.55 | 134
| 3300 | 9.789 | 17.138 | 3261.19 | 450.79 | 139.01
| 3400 | 9.789 | 17.138 | 3359.74 | 467.04 | 144.02
| 3500 | 9.789 | 17.138 | 3458.28 | 483.29 | 149.03
| 3600 | 9.789 | 17.138 | 3556.83 | 499.54 | 154.04
| 3700 | 9.789 | 17.138 | 3655.37 | 515.78 | 159.05
| 3800 | 9.789 | 17.138 | 3753.91 | 532.03 | 164.06
| 3900 | 9.789 | 17.138 | 3852.46 | 548.28 | 169.07
| 4000 | 9.789 | 17.138 | 3951 | 564.53 | 174.09
| 4100 | 9.789 | 17.138 | 4049.54 | 580.78 | 179.1
| 4200 | 9.789 | 17.138 | 4148.09 | 597.02 | 184.11
| 4300 | 9.789 | 17.138 | 4246.63 | 613.27 | 189.12
| 4400 | 9.789 | 17.138 | 4345.18 | 629.52 | 194.13
| 4500 | 9.789 | 17.138 | 4443.72 | 645.77 | 199.14
| 4600 | 9.789 | 17.138 | 4542.26 | 662.02 | 204.15
| 4700 | 9.789 | 17.138 | 4640.81 | 678.26 | 209.16
| 4800 | 9.789 | 17.138 | 4739.35 | 694.51 | 214.17
| 4874.64 | 9.789 | 17.138 | 4812.9 | 706.64 | 217.91
| 4900 | 9.282 | 17.138 | 4837.91 | 710.65 | 219.15
| 5000 | 7.282 | 17.138 | 4936.87 | 724.42 | 223.39
| 5100 | 5.282 | 17.138 | 5036.26 | 734.87 | 226.61
| 5200 | 3.282 | 17.138 | 5135.98 | 742.01 | 228.82
| 5300 | 1.282 | 17.138 | 5235.89 | 745.81 | 229.99
| 5364.11 | 0 | 0 | 5300 | 746.5 | 230.2
| 6252.93 | 0 | 0 | 6188.82 | 746.5 | 230.2
| 6300 | 3.771 | 269.455 | 6235.85 | 746.49 | 228.65
| 6400 | 11.782 | 269.455 | 6334.85 | 746.36 | 215.13
| 6500 | 19.793 | 269.455 | 6431 | 746.1 | 187.95
| 6600 | 27.805 | 269.455 | 6522.42 | 745.72 | 147.63
| 6700 | 35.816 | 269.455 | 6607.33 | 745.21 | 94.96
| 6800 | 43.828 | 269.455 | 6684.08 | 744.61 | 30.98
| 6900 | 51.839 | 269.455 | 6751.15 | 743.9 | -43.08
| 7000 | 59.85 | 269.455 | 6807.25 | 743.12 | -125.76
| 7100 | 67.862 | 269.455 | 6851.28 | 742.26 | -215.45
| 7200 | 75.873 | 269.455 | 6882.37 | 741.36 | -310.4
| 7300 | 83.885 | 269.455 | 6899.93 | 740.43 | -408.76
| 7376.37 | 90 | 269.455 | 6904 | 739.7 | -484.98
| 7400 | 90 | 269.455 | 6904 | 739.48 | -508.61
| 7500 | 90 | 269.456 | 6904 | 738.53 | -608.61
| 7600 | 90 | 269.456 | 6904 | 737.58 | -708.6
| 7700 | 90 | 269.456 | 6904 | 736.63 | -808.6
| 7800 | 90 | 269.456 | 6904 | 735.68 | -908.59
| 7900 | 90 | 269.456 | 6904 | 734.73 | -1008.59
| 8000 | 90 | 269.456 | 6904 | 733.78 | -1108.58
| 8100 | 90 | 269.457 | 6904 | 732.83 | -1208.58
| 8200 | 90 | 269.457 | 6904 | 731.88 | -1308.58
| 8300 | 90 | 269.457 | 6904 | 730.94 | -1408.57
| 8400 | 90 | 269.457 | 6904 | 729.99 | -1508.57
| 8500 | 90 | 269.457 | 6904 | 729.04 | -1608.56
| 8600 | 90 | 269.457 | 6904 | 728.09 | -1708.56
| 8700 | 90 | 269.457 | 6904 | 727.15 | -1808.55
| 8800 | 90 | 269.458 | 6904 | 726.2 | -1908.55
| 8900 | 90 | 269.458 | 6904 | 725.25 | -2008.54
| 9000 | 90 | 269.458 | 6904 | 724.31 | -2108.54
| 9100 | 90 | 269.458 | 6904 | 723.36 | -2208.54
| 9200 | 90 | 269.458 | 6904 | 722.41 | -2308.53
| 9300 | 90 | 269.458 | 6904 | 721.47 | -2408.53
| 9400 | 90 | 269.458 | 6904 | 720.52 | -2508.52
| 9500 | 90 | 269.459 | 6904 | 719.58 | -2608.52
| 9600 | 90 | 269.459 | 6904 | 718.63 | -2708.51
| 9700 | 90 | 269.459 | 6904 | 717.69 | -2808.51
| 9800 | 90 | 269.459 | 6904 | 716.74 | -2908.5
| 9900 | 90 | 269.459 | 6904 | 715.8 | -3008.5
| 10000 | 90 | 269.459 | 6904 | 714.86 | -3108.5
| 10100 | 90 | 269.459 | 6904 | 713.91 | -3208.49
| 10200 | 90 | 269.46 | 6904 | 712.97 | -3308.49
| 10300 | 90 | 269.46 | 6904 | 712.03 | -3408.48
| 10400 | 90 | 269.46 | 6904 | 711.08 | -3508.48
| 10500 | 90 | 269.46 | 6904 | 710.14 | -3608.47
| 10600 | 90 | 269.46 | 6904 | 709.2 | -3708.47
| 10700 | 90 | 269.46 | 6904 | 708.26 | -3808.46
| 10800 | 90 | 269.46 | 6904 | 707.32 | -3908.46
| 10900 | 90 | 269.461 | 6904 | 706.37 | -4008.46
| 11000 | 90 | 269.461 | 6904 | 705.43 | -4108.45
| 11100 | 90 | 269.461 | 6904 | 704.49 | -4208.45
| 11200 | 90 | 269.461 | 6904 | 703.55 | -4308.44
| 11300 | 90 | 269.461 | 6904 | 702.61 | -4408.44
| 11400 | 90 | 269.461 | 6904 | 701.67 | -4508.43
| 11500 | 90 | 269.462 | 6904 | 700.73 | -4608.43
| 11600 | 90 | 269.462 | 6904 | 699.79 | -4708.42
| 11700 | 90 | 269.462 | 6904 | 698.85 | -4808.42
| 11800 | 90 | 269.462 | 6904 | 697.91 | -4908.42
| 11900 | 90 | 269.462 | 6904 | 696.97 | -5008.41
| 12000 | 90 | 269.462 | 6904 | 696.04 | -5108.41
| 12100 | 90 | 269.462 | 6904 | 695.1 | -5208.4
| 12200 | 90 | 269.463 | 6904 | 694.16 | -5308.4
| 12300 | 90 | 269.463 | 6904 | 693.22 | -5408.39
| 12400 | 90 | 269.463 | 6904 | 692.28 | -5508.39
| 12500 | 90 | 269.463 | 6904 | 691.35 | -5608.38
| 12600 | 90 | 269.463 | 6904 | 690.41 | -5708.38
| 12700 | 90 | 269.463 | 6904 | 689.47 | -5808.38
| 12800 | 90 | 269.463 | 6904 | 688.54 | -5908.37
| 12900 | 90 | 269.464 | 6904 | 687.6 | -6008.37
| 13000 | 90 | 269.464 | 6904 | 686.66 | -6108.36
| 13100 | 90 | 269.464 | 6904 | 685.73 | -6208.36
| 13200 | 90 | 269.464 | 6904 | 684.79 | -6308.35
| 13300 | 90 | 269.464 | 6904 | 683.86 | -6408.35
| 13400 | 90 | 269.464 | 6904 | 682.92 | -6508.35
| 13500 | 90 | 269.464 | 6904 | 681.99 | -6608.34
| 13600 | 90 | 269.465 | 6904 | 681.05 | -6708.34
| 13700 | 90 | 269.465 | 6904 | 680.12 | -6808.33
| 13800 | 90 | 269.465 | 6904 | 679.18 | -6908.33
| 13900 | 90 | 269.465 | 6904 | 678.25 | -7008.32
| 14000 | 90 | 269.465 | 6904 | 677.32 | -7108.32
| 14100 | 90 | 269.465 | 6904 | 676.38 | -7208.31
| 14168.88 | 90 | 269.465 | 6904 | 675.74 | -7277.19

## Lookup (hidden)
North Reference | RetunValue | Grid Type | ReturnValue | Deviation Indicator | ReturnValue
| 2 |  | 0 |  | 4
True |  | SPCS-Colorado Central-NAD27 |  | Directional
Grid |  | SPCS-Colorado Central-NAD83 |  | High Angle
|  | SPCS-Colorado North-NAD27 |  | Horizontal
SPCS-Colorado North-NAD83
SPCS-Colorado South-NAD27
SPCS-Colorado South-NAD83
UTM-Zone 12 NAD27
UTM-Zone 12 NAD83
UTM-Zone 13 NAD27
UTM-Zone 13 NAD83