## Data
Header Information | measured depth (ft) | inclination (°) | azimuth (°) | true vertical depth (ft) | northing +N/-S (ft) | easting +E/-W (ft)
Operator Name | 0 | 0 | 0 | 0 | 0 | 0
PETROLEUM DEVELOPMENT CORPORATION | 400 | 0 | 0 | 400 | 0 | 0
Operator Number | 500 | 1.5 | 26.229 | 499.99 | 1.17 | 0.58
69175 | 600 | 3 | 26.229 | 599.91 | 4.7 | 2.31
Well Name and Number | 700 | 4.5 | 26.229 | 699.69 | 10.56 | 5.2
Jagged 2N | 800 | 6 | 26.229 | 799.27 | 18.77 | 9.25
API Number (if available) | 900 | 7.5 | 26.229 | 898.57 | 29.31 | 14.44
| 953.66 | 8.305 | 26.229 | 951.72 | 35.93 | 17.7
Location: QQ SEC TWP RGE | 1000 | 8.305 | 26.229 | 997.58 | 41.94 | 20.66
Sec.8-T4N-R64W | 1100 | 8.305 | 26.229 | 1096.53 | 54.89 | 27.04
Citing Type: Planned or Actual | 1200 | 8.305 | 26.229 | 1195.48 | 67.85 | 33.43
Planned | 1300 | 8.305 | 26.229 | 1294.43 | 80.81 | 39.81
Deviation Indicator | 1400 | 8.305 | 26.229 | 1393.38 | 93.76 | 46.2
Horizontal | 1500 | 8.305 | 26.229 | 1492.33 | 106.72 | 52.58
North Reference | 1600 | 8.305 | 26.229 | 1591.29 | 119.68 | 58.96
True | 1700 | 8.305 | 26.229 | 1690.24 | 132.63 | 65.35
Grid Type | 1800 | 8.305 | 26.229 | 1789.19 | 145.59 | 71.73
#VALUE! | 1900 | 8.305 | 26.229 | 1888.14 | 158.55 | 78.11
| 2000 | 8.305 | 26.229 | 1987.09 | 171.5 | 84.5
| 2100 | 8.305 | 26.229 | 2086.04 | 184.46 | 90.88
| 2200 | 8.305 | 26.229 | 2184.99 | 197.42 | 97.27
| 2300 | 8.305 | 26.229 | 2283.94 | 210.37 | 103.65
| 2400 | 8.305 | 26.229 | 2382.9 | 223.33 | 110.03
| 2500 | 8.305 | 26.229 | 2481.85 | 236.29 | 116.42
| 2600 | 8.305 | 26.229 | 2580.8 | 249.24 | 122.8
| 2700 | 8.305 | 26.229 | 2679.75 | 262.2 | 129.18
| 2800 | 8.305 | 26.229 | 2778.7 | 275.16 | 135.57
| 2900 | 8.305 | 26.229 | 2877.65 | 288.11 | 141.95
| 3000 | 8.305 | 26.229 | 2976.6 | 301.07 | 148.34
| 3100 | 8.305 | 26.229 | 3075.56 | 314.03 | 154.72
| 3200 | 8.305 | 26.229 | 3174.51 | 326.98 | 161.1
| 3300 | 8.305 | 26.229 | 3273.46 | 339.94 | 167.49
| 3400 | 8.305 | 26.229 | 3372.41 | 352.9 | 173.87
| 3500 | 8.305 | 26.229 | 3471.36 | 365.85 | 180.25
| 3600 | 8.305 | 26.229 | 3570.31 | 378.81 | 186.64
| 3700 | 8.305 | 26.229 | 3669.26 | 391.77 | 193.02
| 3800 | 8.305 | 26.229 | 3768.22 | 404.73 | 199.41
| 3900 | 8.305 | 26.229 | 3867.17 | 417.68 | 205.79
| 4000 | 8.305 | 26.229 | 3966.12 | 430.64 | 212.17
| 4100 | 8.305 | 26.229 | 4065.07 | 443.6 | 218.56
| 4200 | 8.305 | 26.229 | 4164.02 | 456.55 | 224.94
| 4300 | 8.305 | 26.229 | 4262.97 | 469.51 | 231.32
| 4323.48 | 8.305 | 26.229 | 4286.21 | 472.55 | 232.82
| 4400 | 6.775 | 26.229 | 4362.06 | 481.56 | 237.26
| 4500 | 4.775 | 26.229 | 4461.55 | 490.58 | 241.71
| 4600 | 2.775 | 26.229 | 4561.33 | 496.49 | 244.62
| 4700 | 0.775 | 26.229 | 4661.27 | 499.27 | 245.98
| 4738.73 | 0 | 0 | 4700 | 499.5 | 246.1
| 6152.92 | 0 | 0 | 6114.2 | 499.5 | 246.1
| 6200 | 3.768 | 269.457 | 6161.24 | 499.49 | 244.55
| 6300 | 11.773 | 269.457 | 6260.24 | 499.36 | 231.04
| 6400 | 19.777 | 269.457 | 6356.4 | 499.1 | 203.88
| 6500 | 27.781 | 269.457 | 6447.83 | 498.72 | 163.59
| 6600 | 35.786 | 269.457 | 6532.77 | 498.22 | 110.97
| 6700 | 43.79 | 269.457 | 6609.55 | 497.61 | 47.03
| 6800 | 51.795 | 269.457 | 6676.67 | 496.91 | -26.98
| 6900 | 59.799 | 269.457 | 6732.84 | 496.13 | -109.61
| 7000 | 67.803 | 269.457 | 6776.95 | 495.28 | -199.26
| 7100 | 75.808 | 269.457 | 6808.15 | 494.38 | -294.18
| 7200 | 83.812 | 269.457 | 6825.83 | 493.44 | -392.52
| 7277.3 | 90 | 269.457 | 6830 | 492.71 | -469.67
| 7278.29 | 90 | 269.457 | 6830 | 492.7 | -470.65
| 7300 | 90 | 269.457 | 6830 | 492.5 | -492.37
| 7400 | 90 | 269.457 | 6830 | 491.55 | -592.36
| 7500 | 90 | 269.457 | 6830 | 490.6 | -692.36
| 7600 | 90 | 269.457 | 6830 | 489.65 | -792.35
| 7700 | 90 | 269.457 | 6830 | 488.7 | -892.35
| 7800 | 90 | 269.457 | 6830 | 487.76 | -992.34
| 7900 | 90 | 269.457 | 6830 | 486.81 | -1092.34
| 8000 | 90 | 269.457 | 6830 | 485.86 | -1192.33
| 8100 | 90 | 269.457 | 6830 | 484.92 | -1292.33
| 8200 | 90 | 269.458 | 6830 | 483.97 | -1392.33
| 8300 | 90 | 269.458 | 6830 | 483.02 | -1492.32
| 8400 | 90 | 269.458 | 6830 | 482.08 | -1592.32
| 8500 | 90 | 269.458 | 6830 | 481.13 | -1692.31
| 8600 | 90 | 269.458 | 6830 | 480.18 | -1792.31
| 8700 | 90 | 269.458 | 6830 | 479.24 | -1892.3
| 8800 | 90 | 269.458 | 6830 | 478.29 | -1992.3
| 8900 | 90 | 269.458 | 6830 | 477.35 | -2092.29
| 9000 | 90 | 269.458 | 6830 | 476.4 | -2192.29
| 9100 | 90 | 269.458 | 6830 | 475.45 | -2292.28
| 9200 | 90 | 269.459 | 6830 | 474.51 | -2392.28
| 9300 | 90 | 269.459 | 6830 | 473.56 | -2492.28
| 9400 | 90 | 269.459 | 6830 | 472.62 | -2592.27
| 9500 | 90 | 269.459 | 6830 | 471.68 | -2692.27
| 9600 | 90 | 269.459 | 6830 | 470.73 | -2792.26
| 9700 | 90 | 269.459 | 6830 | 469.79 | -2892.26
| 9800 | 90 | 269.459 | 6830 | 468.84 | -2992.25
| 9900 | 90 | 269.459 | 6830 | 467.9 | -3092.25
| 10000 | 90 | 269.459 | 6830 | 466.96 | -3192.24
| 10100 | 90 | 269.459 | 6830 | 466.01 | -3292.24
| 10200 | 90 | 269.46 | 6830 | 465.07 | -3392.24
| 10300 | 90 | 269.46 | 6830 | 464.13 | -3492.23
| 10400 | 90 | 269.46 | 6830 | 463.18 | -3592.23
| 10500 | 90 | 269.46 | 6830 | 462.24 | -3692.22
| 10600 | 90 | 269.46 | 6830 | 461.3 | -3792.22
| 10700 | 90 | 269.46 | 6830 | 460.36 | -3892.21
| 10800 | 90 | 269.46 | 6830 | 459.41 | -3992.21
| 10900 | 90 | 269.46 | 6830 | 458.47 | -4092.2
| 11000 | 90 | 269.46 | 6830 | 457.53 | -4192.2
| 11100 | 90 | 269.461 | 6830 | 456.59 | -4292.2
| 11200 | 90 | 269.461 | 6830 | 455.65 | -4392.19
| 11300 | 90 | 269.461 | 6830 | 454.7 | -4492.19
| 11400 | 90 | 269.461 | 6830 | 453.76 | -4592.18
| 11500 | 90 | 269.461 | 6830 | 452.82 | -4692.18
| 11600 | 90 | 269.461 | 6830 | 451.88 | -4792.17
| 11700 | 90 | 269.461 | 6830 | 450.94 | -4892.17
| 11800 | 90 | 269.461 | 6830 | 450 | -4992.16
| 11900 | 90 | 269.461 | 6830 | 449.06 | -5092.16
| 12000 | 90 | 269.461 | 6830 | 448.12 | -5192.16
| 12100 | 90 | 269.462 | 6830 | 447.18 | -5292.15
| 12200 | 90 | 269.462 | 6830 | 446.24 | -5392.15
| 12300 | 90 | 269.462 | 6830 | 445.3 | -5492.14
| 12400 | 90 | 269.462 | 6830 | 444.36 | -5592.14
| 12500 | 90 | 269.462 | 6830 | 443.42 | -5692.13
| 12600 | 90 | 269.462 | 6830 | 442.48 | -5792.13
| 12700 | 90 | 269.462 | 6830 | 441.54 | -5892.13
| 12800 | 90 | 269.462 | 6830 | 440.61 | -5992.12
| 12900 | 90 | 269.462 | 6830 | 439.67 | -6092.12
| 13000 | 90 | 269.462 | 6830 | 438.73 | -6192.11
| 13100 | 90 | 269.463 | 6830 | 437.79 | -6292.11
| 13200 | 90 | 269.463 | 6830 | 436.85 | -6392.1
| 13300 | 90 | 269.463 | 6830 | 435.92 | -6492.1
| 13400 | 90 | 269.463 | 6830 | 434.98 | -6592.09
| 13500 | 90 | 269.463 | 6830 | 434.04 | -6692.09
| 13600 | 90 | 269.463 | 6830 | 433.1 | -6792.09
| 13700 | 90 | 269.463 | 6830 | 432.17 | -6892.08
| 13800 | 90 | 269.463 | 6830 | 431.23 | -6992.08
| 13900 | 90 | 269.463 | 6830 | 430.29 | -7092.07
| 14000 | 90 | 269.463 | 6830 | 429.36 | -7192.07
| 14070.2 | 90 | 269.464 | 6830 | 428.7 | -7262.27

## Lookup (hidden)
North Reference | RetunValue | Grid Type | ReturnValue | Deviation Indicator | ReturnValue
| 2 |  | 0 |  | 4
True |  | SPCS-Colorado Central-NAD27 |  | Directional
Grid |  | SPCS-Colorado Central-NAD83 |  | High Angle
|  | SPCS-Colorado North-NAD27 |  | Horizontal
SPCS-Colorado North-NAD83
SPCS-Colorado South-NAD27
SPCS-Colorado South-NAD83
UTM-Zone 12 NAD27
UTM-Zone 12 NAD83
UTM-Zone 13 NAD27
UTM-Zone 13 NAD83