## Data
Header Information | measured depth (ft) | inclination (°) | azimuth (°) | true vertical depth (ft) | northing +N/-S (ft) | easting +E/-W (ft)
Operator Name | 0 | 0 | 0 | 0 | 0 | 0
PETROLEUM DEVELOPMENT CORPORATION | 600 | 0 | 0 | 600 | 0 | 0
Operator Number | 700 | 1.5 | 46.113 | 699.99 | 0.91 | 0.94
69175 | 800 | 3 | 46.113 | 799.91 | 3.63 | 3.77
Well Name and Number | 900 | 4.5 | 46.113 | 899.69 | 8.16 | 8.49
Jagged 3N | 1000 | 6 | 46.113 | 999.27 | 14.51 | 15.08
API Number (if available) | 1056.61 | 6.849 | 46.113 | 1055.53 | 18.9 | 19.65
| 1100 | 6.849 | 46.113 | 1098.6 | 22.48 | 23.38
Location: QQ SEC TWP RGE | 1200 | 6.849 | 46.113 | 1197.89 | 30.75 | 31.97
Sec.8-T4N-R64W | 1300 | 6.849 | 46.113 | 1297.18 | 39.02 | 40.57
Citing Type: Planned or Actual | 1400 | 6.849 | 46.113 | 1396.46 | 47.29 | 49.16
Planned | 1500 | 6.849 | 46.113 | 1495.75 | 55.55 | 57.75
Deviation Indicator | 1600 | 6.849 | 46.113 | 1595.04 | 63.82 | 66.35
Horizontal | 1700 | 6.849 | 46.113 | 1694.32 | 72.09 | 74.94
North Reference | 1800 | 6.849 | 46.113 | 1793.61 | 80.36 | 83.54
True | 1900 | 6.849 | 46.113 | 1892.89 | 88.62 | 92.13
Grid Type | 2000 | 6.849 | 46.113 | 1992.18 | 96.89 | 100.73
#VALUE! | 2100 | 6.849 | 46.113 | 2091.47 | 105.16 | 109.32
| 2200 | 6.849 | 46.113 | 2190.75 | 113.42 | 117.92
| 2300 | 6.849 | 46.113 | 2290.04 | 121.69 | 126.51
| 2400 | 6.849 | 46.113 | 2389.33 | 129.96 | 135.11
| 2500 | 6.849 | 46.113 | 2488.61 | 138.23 | 143.7
| 2600 | 6.849 | 46.113 | 2587.9 | 146.49 | 152.3
| 2700 | 6.849 | 46.113 | 2687.19 | 154.76 | 160.89
| 2800 | 6.849 | 46.113 | 2786.47 | 163.03 | 169.49
| 2900 | 6.849 | 46.113 | 2885.76 | 171.3 | 178.08
| 3000 | 6.849 | 46.113 | 2985.04 | 179.56 | 186.68
| 3100 | 6.849 | 46.113 | 3084.33 | 187.83 | 195.27
| 3200 | 6.849 | 46.113 | 3183.62 | 196.1 | 203.87
| 3300 | 6.849 | 46.113 | 3282.9 | 204.36 | 212.46
| 3400 | 6.849 | 46.113 | 3382.19 | 212.63 | 221.06
| 3500 | 6.849 | 46.113 | 3481.48 | 220.9 | 229.65
| 3600 | 6.849 | 46.113 | 3580.76 | 229.17 | 238.25
| 3678.15 | 6.849 | 46.113 | 3658.36 | 235.63 | 244.97
| 3700 | 6.412 | 46.113 | 3680.06 | 237.38 | 246.78
| 3800 | 4.412 | 46.113 | 3779.61 | 243.91 | 253.58
| 3900 | 2.412 | 46.113 | 3879.43 | 248.04 | 257.87
| 4000 | 0.412 | 46.113 | 3979.39 | 249.75 | 259.65
| 4020.61 | 0 | 0 | 4000 | 249.8 | 259.7
| 6199.59 | 0 | 0 | 6178.98 | 249.8 | 259.7
| 6200 | 0.033 | 269.352 | 6179.39 | 249.8 | 259.7
| 6300 | 8.035 | 269.352 | 6279.06 | 249.72 | 252.67
| 6400 | 16.037 | 269.352 | 6376.78 | 249.48 | 231.84
| 6500 | 24.039 | 269.352 | 6470.65 | 249.1 | 197.6
| 6600 | 32.041 | 269.352 | 6558.84 | 248.57 | 150.64
| 6700 | 40.043 | 269.352 | 6639.64 | 247.9 | 91.85
| 6800 | 48.045 | 269.352 | 6711.46 | 247.11 | 22.39
| 6900 | 56.047 | 269.352 | 6772.91 | 246.22 | -56.39
| 7000 | 64.049 | 269.352 | 6822.8 | 245.24 | -142.96
| 7100 | 72.051 | 269.352 | 6860.15 | 244.2 | -235.63
| 7200 | 80.052 | 269.352 | 6884.24 | 243.1 | -332.6
| 7300 | 88.054 | 269.352 | 6894.59 | 241.97 | -431.97
| 7324.33 | 90 | 269.352 | 6895 | 241.7 | -456.3
| 7400 | 90 | 269.352 | 6895 | 240.84 | -531.96
| 7500 | 90 | 269.352 | 6895 | 239.71 | -631.95
| 7600 | 90 | 269.352 | 6895 | 238.58 | -731.95
| 7700 | 90 | 269.352 | 6895 | 237.45 | -831.94
| 7800 | 90 | 269.353 | 6895 | 236.32 | -931.93
| 7900 | 90 | 269.353 | 6895 | 235.19 | -1031.93
| 8000 | 90 | 269.353 | 6895 | 234.06 | -1131.92
| 8100 | 90 | 269.353 | 6895 | 232.93 | -1231.91
| 8200 | 90 | 269.353 | 6895 | 231.8 | -1331.91
| 8300 | 90 | 269.353 | 6895 | 230.67 | -1431.9
| 8400 | 90 | 269.354 | 6895 | 229.54 | -1531.9
| 8500 | 90 | 269.354 | 6895 | 228.42 | -1631.89
| 8600 | 90 | 269.354 | 6895 | 227.29 | -1731.88
| 8700 | 90 | 269.354 | 6895 | 226.16 | -1831.88
| 8800 | 90 | 269.354 | 6895 | 225.03 | -1931.87
| 8900 | 90 | 269.354 | 6895 | 223.91 | -2031.86
| 9000 | 90 | 269.355 | 6895 | 222.78 | -2131.86
| 9100 | 90 | 269.355 | 6895 | 221.66 | -2231.85
| 9200 | 90 | 269.355 | 6895 | 220.53 | -2331.84
| 9300 | 90 | 269.355 | 6895 | 219.4 | -2431.84
| 9400 | 90 | 269.355 | 6895 | 218.28 | -2531.83
| 9500 | 90 | 269.356 | 6895 | 217.15 | -2631.83
| 9600 | 90 | 269.356 | 6895 | 216.03 | -2731.82
| 9700 | 90 | 269.356 | 6895 | 214.9 | -2831.81
| 9800 | 90 | 269.356 | 6895 | 213.78 | -2931.81
| 9900 | 90 | 269.356 | 6895 | 212.66 | -3031.8
| 10000 | 90 | 269.356 | 6895 | 211.53 | -3131.79
| 10100 | 90 | 269.357 | 6895 | 210.41 | -3231.79
| 10200 | 90 | 269.357 | 6895 | 209.29 | -3331.78
| 10300 | 90 | 269.357 | 6895 | 208.16 | -3431.78
| 10400 | 90 | 269.357 | 6895 | 207.04 | -3531.77
| 10500 | 90 | 269.357 | 6895 | 205.92 | -3631.76
| 10600 | 90 | 269.357 | 6895 | 204.8 | -3731.76
| 10700 | 90 | 269.358 | 6895 | 203.68 | -3831.75
| 10800 | 90 | 269.358 | 6895 | 202.56 | -3931.74
| 10900 | 90 | 269.358 | 6895 | 201.44 | -4031.74
| 11000 | 90 | 269.358 | 6895 | 200.32 | -4131.73
| 11100 | 90 | 269.358 | 6895 | 199.2 | -4231.72
| 11200 | 90 | 269.359 | 6895 | 198.08 | -4331.72
| 11300 | 90 | 269.359 | 6895 | 196.96 | -4431.71
| 11400 | 90 | 269.359 | 6895 | 195.84 | -4531.71
| 11500 | 90 | 269.359 | 6895 | 194.72 | -4631.7
| 11600 | 90 | 269.359 | 6895 | 193.6 | -4731.69
| 11700 | 90 | 269.359 | 6895 | 192.48 | -4831.69
| 11800 | 90 | 269.36 | 6895 | 191.36 | -4931.68
| 11900 | 90 | 269.36 | 6895 | 190.25 | -5031.67
| 12000 | 90 | 269.36 | 6895 | 189.13 | -5131.67
| 12100 | 90 | 269.36 | 6895 | 188.01 | -5231.66
| 12200 | 90 | 269.36 | 6895 | 186.9 | -5331.66
| 12300 | 90 | 269.36 | 6895 | 185.78 | -5431.65
| 12400 | 90 | 269.361 | 6895 | 184.66 | -5531.64
| 12500 | 90 | 269.361 | 6895 | 183.55 | -5631.64
| 12600 | 90 | 269.361 | 6895 | 182.43 | -5731.63
| 12700 | 90 | 269.361 | 6895 | 181.32 | -5831.62
| 12800 | 90 | 269.361 | 6895 | 180.2 | -5931.62
| 12900 | 90 | 269.362 | 6895 | 179.09 | -6031.61
| 13000 | 90 | 269.362 | 6895 | 177.97 | -6131.61
| 13100 | 90 | 269.362 | 6895 | 176.86 | -6231.6
| 13200 | 90 | 269.362 | 6895 | 175.75 | -6331.59
| 13300 | 90 | 269.362 | 6895 | 174.63 | -6431.59
| 13400 | 90 | 269.362 | 6895 | 173.52 | -6531.58
| 13500 | 90 | 269.363 | 6895 | 172.41 | -6631.58
| 13600 | 90 | 269.363 | 6895 | 171.29 | -6731.57
| 13700 | 90 | 269.363 | 6895 | 170.18 | -6831.56
| 13800 | 90 | 269.363 | 6895 | 169.07 | -6931.56
| 13900 | 90 | 269.363 | 6895 | 167.96 | -7031.55
| 14000 | 90 | 269.363 | 6895 | 166.85 | -7131.54
| 14100 | 90 | 269.364 | 6895 | 165.74 | -7231.54
| 14116.03 | 90 | 269.364 | 6895 | 165.56 | -7247.57

## Lookup (hidden)
North Reference | RetunValue | Grid Type | ReturnValue | Deviation Indicator | ReturnValue
| 2 |  | 0 |  | 4
True |  | SPCS-Colorado Central-NAD27 |  | Directional
Grid |  | SPCS-Colorado Central-NAD83 |  | High Angle
|  | SPCS-Colorado North-NAD27 |  | Horizontal
SPCS-Colorado North-NAD83
SPCS-Colorado South-NAD27
SPCS-Colorado South-NAD83
UTM-Zone 12 NAD27
UTM-Zone 12 NAD83
UTM-Zone 13 NAD27
UTM-Zone 13 NAD83