## Data
Header Information | measured depth (ft) | inclination (°) | azimuth (°) | true vertical depth (ft) | northing +N/-S (ft) | easting +E/-W (ft)
Operator Name | 0 | 0 | 0 | 0 | 0 | 0
True Oil LLC | 27 | 0 | 0 | 27 | 0 | 0
Operator Number | 328 | 1.38 | 220.29 | 327.97 | -2.76 | -2.34
| 421 | 1.14 | 224.72 | 420.95 | -4.28 | -3.72
Well Name and Number | 514 | 1.36 | 224.39 | 513.93 | -5.72 | -5.14
Ouray 5-64 15-16-1BHZ | 607 | 1.18 | 232.27 | 606.9 | -7.1 | -6.67
API Number (if available) | 701 | 0.77 | 82.72 | 700.9 | -7.61 | -6.81
05-005-07342 | 794 | 0.82 | 75.41 | 793.89 | -7.36 | -5.55
Location: QQ SEC TWP RGE | 887 | 0.92 | 91.74 | 886.88 | -7.22 | -4.16
Sec. 15 T5S-R64W | 980 | 1.23 | 58.63 | 979.86 | -6.72 | -2.56
Citing Type: Planned or Actual | 1074 | 1.28 | 62.95 | 1073.84 | -5.72 | -0.76
ACTUAL | 1167 | 1.45 | 50.77 | 1166.81 | -4.5 | 1.08
Deviation Indicator | 1260 | 1.4 | 43.44 | 1259.79 | -2.93 | 2.77
Horizontal | 1354 | 0.44 | 88.41 | 1353.77 | -2.09 | 3.92
North Reference | 1449 | 0.39 | 104.31 | 1448.77 | -2.16 | 4.6
Grid | 1543 | 0.68 | 103.89 | 1542.77 | -2.37 | 5.45
Grid Type | 1638 | 0.72 | 90.21 | 1637.76 | -2.51 | 6.59
SPCS-Colorado Central-NAD83 | 1733 | 1.05 | 109.07 | 1732.75 | -2.8 | 8.01
| 1828 | 1.03 | 107.12 | 1827.73 | -3.33 | 9.65
| 1923 | 1.17 | 100.85 | 1922.71 | -3.77 | 11.42
| 2017 | 2.41 | 103.9 | 2016.67 | -4.42 | 14.28
| 2101 | 4 | 95.9 | 2100.53 | -5.15 | 18.91
| 2176 | 4.14 | 96.34 | 2175.34 | -5.71 | 24.2
| 2238 | 4.04 | 95.26 | 2237.19 | -6.16 | 28.6
| 2332 | 4.34 | 80.52 | 2330.94 | -5.88 | 35.41
| 2426 | 5.14 | 79.31 | 2424.62 | -4.51 | 43.05
| 2521 | 5.59 | 98.47 | 2519.21 | -4.4 | 51.81
| 2616 | 5.15 | 94.8 | 2613.79 | -5.44 | 60.64
| 2711 | 5.06 | 95.32 | 2708.41 | -6.19 | 69.06
| 2806 | 4.83 | 93.89 | 2803.06 | -6.85 | 77.22
| 2900 | 4.25 | 92.19 | 2896.76 | -7.25 | 84.65
| 2995 | 5.68 | 99.39 | 2991.41 | -8.15 | 92.8
| 3090 | 5.2 | 96.7 | 3085.98 | -9.42 | 101.72
| 3185 | 4.57 | 101.17 | 3180.63 | -10.66 | 109.71
| 3280 | 3.91 | 107.44 | 3275.37 | -12.36 | 116.51
| 3375 | 4.31 | 92.34 | 3370.13 | -13.48 | 123.17
| 3470 | 6.33 | 96.44 | 3464.72 | -14.21 | 131.94
| 3564 | 5.26 | 94.4 | 3558.24 | -15.12 | 141.38
| 3659 | 4.43 | 98.13 | 3652.9 | -15.97 | 149.36
| 3754 | 3.45 | 105.65 | 3747.67 | -17.26 | 155.74
| 3849 | 4.45 | 84.39 | 3842.45 | -17.67 | 162.16
| 3944 | 3.75 | 91.86 | 3937.21 | -17.42 | 168.94
| 4038 | 4.69 | 83.94 | 4030.95 | -17.11 | 175.83
| 4133 | 3.58 | 85.54 | 4125.7 | -16.47 | 182.65
| 4228 | 5.59 | 87.74 | 4220.39 | -16.06 | 190.23
| 4323 | 6.42 | 85.9 | 4314.87 | -15.49 | 200.15
| 4417 | 5.1 | 88.41 | 4408.39 | -15 | 209.57
| 4512 | 4.13 | 93.31 | 4503.09 | -15.08 | 217.21
| 4607 | 5.75 | 85.86 | 4597.73 | -14.94 | 225.37
| 4701 | 4.69 | 83.51 | 4691.34 | -14.16 | 233.88
| 4796 | 3.92 | 83 | 4786.07 | -13.33 | 240.97
| 4891 | 4.91 | 83.62 | 4880.79 | -12.48 | 248.23
| 4986 | 4.15 | 86.8 | 4975.49 | -11.84 | 255.7
| 5081 | 4.91 | 87.17 | 5070.19 | -11.44 | 263.2
| 5175 | 4.33 | 92.75 | 5163.89 | -11.41 | 270.76
| 5270 | 4.1 | 92.97 | 5258.63 | -11.76 | 277.73
| 5365 | 3.93 | 91.64 | 5353.4 | -12.03 | 284.38
| 5460 | 5.77 | 89.58 | 5448.05 | -12.09 | 292.41
| 5554 | 5.55 | 83.06 | 5541.6 | -11.51 | 301.65
| 5649 | 5.22 | 87.57 | 5636.18 | -10.77 | 310.52
| 5744 | 5.54 | 95.45 | 5730.76 | -11.02 | 319.41
| 5839 | 4.47 | 89.36 | 5825.4 | -11.41 | 327.67
| 5933 | 4.29 | 94.28 | 5919.12 | -11.64 | 334.84
| 6028 | 2.94 | 86.54 | 6013.93 | -11.75 | 340.82
| 6123 | 3.62 | 98.43 | 6108.78 | -12.05 | 346.22
| 6217 | 4.84 | 94.25 | 6202.52 | -12.78 | 353.11
| 6312 | 4.9 | 98.02 | 6297.18 | -13.64 | 361.12
| 6407 | 4.6 | 101.23 | 6391.85 | -14.95 | 368.87
| 6502 | 3.48 | 100.32 | 6486.61 | -16.21 | 375.45
| 6597 | 4.51 | 92.45 | 6581.38 | -16.88 | 382.02
| 6692 | 3.72 | 91.55 | 6676.14 | -17.12 | 388.83
| 6786 | 4.5 | 83.9 | 6769.89 | -16.81 | 395.54
| 6881 | 3.84 | 83.56 | 6864.64 | -16.06 | 402.41
| 6976 | 5.36 | 101.75 | 6959.34 | -16.61 | 409.92
| 7071 | 3.57 | 211.52 | 7054.17 | -20.04 | 412.72
| 7165 | 14.81 | 252.79 | 7146.88 | -26.11 | 399.66
| 7260 | 20.69 | 255.9 | 7237.32 | -33.8 | 371.76
| 7355 | 26.4 | 265.88 | 7324.4 | -39.41 | 334.37
| 7450 | 37.35 | 269.06 | 7404.96 | -41.41 | 284.34
| 7545 | 47.35 | 267.66 | 7475.08 | -43.31 | 220.45
| 7640 | 54.39 | 274.78 | 7535.05 | -41.52 | 146.91
| 7735 | 56.33 | 274.05 | 7589.04 | -35.51 | 68.99
| 7830 | 62.95 | 271.98 | 7637.04 | -31.25 | -12.82
| 7924 | 77.39 | 272.54 | 7668.84 | -27.75 | -100.94
| 8019 | 81.21 | 271.9 | 7686.47 | -24.14 | -194.2
| 8114 | 87.87 | 270.08 | 7695.51 | -22.51 | -288.7
| 8209 | 90.52 | 268.98 | 7696.84 | -23.29 | -383.68
| 8256 | 91.17 | 269.13 | 7696.15 | -24.07 | -430.66
| 8351 | 89.88 | 268.45 | 7695.28 | -26.07 | -525.64
| 8446 | 88.77 | 269.14 | 7696.4 | -28.07 | -620.61
| 8541 | 89.57 | 268.94 | 7697.78 | -29.66 | -715.58
| 8636 | 89.57 | 269.5 | 7698.49 | -30.96 | -810.57
| 8730 | 89.17 | 270.51 | 7699.52 | -30.95 | -904.56
| 8825 | 90.09 | 270.34 | 7700.14 | -30.24 | -999.56
| 8920 | 88.4 | 269.74 | 7701.39 | -30.18 | -1094.55
| 9015 | 89.11 | 268.82 | 7703.45 | -31.37 | -1189.52
| 9110 | 88.83 | 269.27 | 7705.16 | -32.95 | -1284.49
| 9204 | 89.94 | 269.11 | 7706.17 | -34.28 | -1378.47
| 9299 | 88.8 | 270.05 | 7707.21 | -34.98 | -1473.46
| 9394 | 89.51 | 269.74 | 7708.61 | -35.15 | -1568.45
| 9489 | 88.18 | 270.36 | 7710.53 | -35.07 | -1663.43
| 9584 | 88.24 | 270.5 | 7713.5 | -34.36 | -1758.38
| 9678 | 89.05 | 270.72 | 7715.72 | -33.36 | -1852.34
| 9773 | 89.88 | 270.92 | 7716.61 | -32 | -1947.33
| 9868 | 90.58 | 271.11 | 7716.22 | -30.32 | -2042.31
| 9963 | 88.83 | 271.83 | 7716.71 | -27.88 | -2137.28
| 10057 | 88.71 | 271.56 | 7718.73 | -25.1 | -2231.21
| 10152 | 89.54 | 271.55 | 7720.18 | -22.52 | -2326.17
| 10247 | 90.03 | 271.64 | 7720.54 | -19.88 | -2421.13
| 10342 | 90.68 | 271.72 | 7719.95 | -17.09 | -2516.09
| 10435 | 89.17 | 271.32 | 7720.07 | -14.62 | -2609.05
| 10528 | 88.68 | 270.61 | 7721.82 | -13.06 | -2702.02
| 10622 | 88.71 | 270.6 | 7723.96 | -12.07 | -2795.99
| 10715 | 89.01 | 270.58 | 7725.81 | -11.11 | -2888.97
| 10808 | 89.48 | 270.43 | 7727.03 | -10.29 | -2981.95
| 10902 | 89.91 | 270.37 | 7727.53 | -9.63 | -3075.95
| 10995 | 88.21 | 270.82 | 7729.06 | -8.67 | -3168.93
| 11088 | 87.78 | 270.58 | 7732.31 | -7.53 | -3261.87
| 11182 | 88.28 | 270.4 | 7735.54 | -6.73 | -3355.81
| 11275 | 88 | 270.1 | 7738.56 | -6.32 | -3448.76
| 11368 | 87.72 | 269.72 | 7742.04 | -6.47 | -3541.69
| 11462 | 88.65 | 269.91 | 7745.01 | -6.77 | -3635.64
| 11555 | 89.75 | 271.07 | 7746.31 | -5.98 | -3728.63
| 11648 | 90.4 | 271.3 | 7746.19 | -4.05 | -3821.61
| 11742 | 90.89 | 270.96 | 7745.13 | -2.2 | -3915.58
| 11835 | 91.82 | 271.07 | 7742.93 | -0.55 | -4008.54
| 11928 | 89.51 | 271.36 | 7741.85 | 1.42 | -4101.51
| 12022 | 89.69 | 271.46 | 7742.51 | 3.73 | -4195.48
| 12115 | 90.49 | 270.49 | 7742.36 | 5.31 | -4288.46
| 12208 | 89.41 | 269.28 | 7742.44 | 5.13 | -4381.46
| 12302 | 89.78 | 268.73 | 7743.11 | 3.5 | -4475.44
| 12396 | 90.55 | 267.91 | 7742.84 | 0.74 | -4569.4
| 12491 | 90.03 | 268.8 | 7742.36 | -1.99 | -4664.36
| 12586 | 90.15 | 270.33 | 7742.21 | -2.71 | -4759.35
| 12681 | 88.86 | 272.35 | 7743.03 | -0.49 | -4854.31
| 12775 | 89.2 | 273.25 | 7744.62 | 4.1 | -4948.19
| 12870 | 89.72 | 273.23 | 7745.52 | 9.47 | -5043.03
| 12965 | 88.31 | 270.19 | 7747.15 | 12.31 | -5137.96
| 13060 | 89.05 | 270.23 | 7749.34 | 12.66 | -5232.93
| 13154 | 90.12 | 270.21 | 7750.02 | 13.02 | -5326.93
| 13249 | 91.08 | 269.94 | 7749.02 | 13.14 | -5421.92
| 13344 | 91.91 | 269.69 | 7746.55 | 12.83 | -5516.89
| 13439 | 91.69 | 270.06 | 7743.56 | 12.63 | -5611.84
| 13534 | 90.22 | 271.66 | 7741.98 | 14.05 | -5706.81
| 13628 | 89.94 | 271.6 | 7741.85 | 16.73 | -5800.77
| 13723 | 88.4 | 271.24 | 7743.22 | 19.08 | -5895.73
| 13818 | 87.6 | 270.43 | 7746.54 | 20.46 | -5990.66
| 13913 | 88.71 | 270.21 | 7749.6 | 20.99 | -6085.61
| 14008 | 89.82 | 269.89 | 7750.82 | 21.08 | -6180.6
| 14103 | 91.26 | 269.63 | 7749.92 | 20.68 | -6275.59
| 14198 | 90.09 | 270.2 | 7748.8 | 20.54 | -6370.58
| 14292 | 90.59 | 270.18 | 7748.24 | 20.85 | -6464.58
| 14387 | 89.38 | 271.21 | 7748.27 | 22 | -6559.57
| 14482 | 88.64 | 271.3 | 7749.91 | 24.08 | -6654.53
| 14577 | 89.63 | 271.43 | 7751.34 | 26.35 | -6749.5
| 14672 | 90.8 | 271.38 | 7750.99 | 28.67 | -6844.46
| 14767 | 89.75 | 270.92 | 7750.53 | 30.58 | -6939.44
| 14862 | 89.6 | 270.29 | 7751.07 | 31.58 | -7034.43
| 14956 | 90.74 | 270.1 | 7750.79 | 31.9 | -7128.43
| 15051 | 89.57 | 270.96 | 7750.53 | 32.78 | -7223.43
| 15146 | 88.95 | 271.32 | 7751.76 | 34.67 | -7318.4
| 15241 | 89.63 | 271.24 | 7752.94 | 36.8 | -7413.37
| 15336 | 90.15 | 270.83 | 7753.12 | 38.51 | -7508.35
| 15430 | 91.29 | 270.52 | 7751.94 | 39.62 | -7602.33
| 15525 | 89.2 | 270.14 | 7751.53 | 40.17 | -7697.33
| 15620 | 89.17 | 270.62 | 7752.88 | 40.8 | -7792.31
| 15715 | 89.57 | 269.95 | 7753.93 | 41.27 | -7887.31
| 15810 | 89.97 | 269.91 | 7754.31 | 41.15 | -7982.31
| 15904 | 90.49 | 269.57 | 7753.93 | 40.73 | -8076.3
| 15999 | 89.82 | 270.79 | 7753.68 | 41.02 | -8171.3
| 16094 | 89.88 | 270.93 | 7753.92 | 42.45 | -8266.29
| 16189 | 90.22 | 270.49 | 7753.84 | 43.63 | -8361.28
| 16284 | 90.31 | 270.16 | 7753.4 | 44.17 | -8456.28
| 16379 | 90.86 | 270.11 | 7752.43 | 44.39 | -8551.27
| 16474 | 90.03 | 270.04 | 7751.69 | 44.51 | -8646.27
| 16568 | 90.09 | 270.25 | 7751.6 | 44.75 | -8740.27
| 16663 | 90.77 | 269.97 | 7750.88 | 44.93 | -8835.27
| 16758 | 89.88 | 270.53 | 7750.34 | 45.35 | -8930.26
| 16853 | 87.88 | 271.4 | 7752.2 | 46.95 | -9025.23
| 16948 | 88.58 | 271.21 | 7755.14 | 49.11 | -9120.15
| 17043 | 89.2 | 270.88 | 7756.98 | 50.84 | -9215.12
| 17138 | 90.03 | 270.74 | 7757.61 | 52.19 | -9310.11
| 17233 | 89.23 | 271.74 | 7758.23 | 54.24 | -9405.08
| 17327 | 89.42 | 272.25 | 7759.34 | 57.51 | -9499.02
| 17422 | 89.14 | 270.29 | 7760.53 | 59.62 | -9593.98
| 17517 | 89.6 | 269.82 | 7761.57 | 59.71 | -9688.98
| 17612 | 90.86 | 269.75 | 7761.19 | 59.35 | -9783.97
| 17707 | 92.4 | 269.82 | 7758.49 | 59 | -9878.93
| 17726 | 92.59 | 269.73 | 7757.66 | 58.92 | -9897.91
| 17796 | 92.59 | 269.73 | 7754.5 | 58.59 | -9967.84

## Lookup (hidden)
North Reference | RetunValue | Grid Type | ReturnValue | Deviation Indicator | ReturnValue
| 3 |  | 3 |  | 4
True |  | SPCS-Colorado Central-NAD27 |  | Directional
Grid |  | SPCS-Colorado Central-NAD83 |  | High Angle
|  | SPCS-Colorado North-NAD27 |  | Horizontal
SPCS-Colorado North-NAD83
SPCS-Colorado South-NAD27
SPCS-Colorado South-NAD83
UTM-Zone 12 NAD27
UTM-Zone 12 NAD83
UTM-Zone 13 NAD27
UTM-Zone 13 NAD83