## Data
Header Information | measured depth (ft) | inclination (°) | azimuth (°) | true vertical depth (ft) | northing +N/-S (ft) | easting +E/-W (ft)
Operator Name | 0 | 0 | 104.65 | 0 | 0 | 0
NOBLE | 84 | 0.11 | 104.65 | 84 | -0.02 | 0.08
Operator Number | 180 | 0.15 | 140.19 | 180 | -0.14 | 0.25
100322 | 271 | 0.27 | 291.63 | 271 | -0.15 | 0.12
Well Name and Number | 366 | 0.1 | 291.4 | 366 | -0.04 | -0.16
LARSON A23-645 | 460 | 0.29 | 169.52 | 460 | -0.24 | -0.19
API Number (if available) | 555 | 0.25 | 162.15 | 555 | -0.68 | -0.09
05-123-45515 | 649 | 0.44 | 91.46 | 649 | -0.88 | 0.34
Location: QQ SEC TWP RGE | 744 | 0.34 | 45.22 | 743.99 | -0.69 | 0.9
SWNW, SEC.19-T06N-R63W | 838 | 0.37 | 97.41 | 837.99 | -0.54 | 1.4
Citing Type: Planned or Actual | 933 | 0.32 | 35.42 | 932.99 | -0.36 | 1.86
Actual | 1028 | 0.25 | 55.84 | 1027.99 | -0.03 | 2.18
Deviation Indicator | 1123 | 0.46 | 349.05 | 1122.99 | 0.46 | 2.28
Horizontal | 1217 | 0.54 | 310.51 | 1216.99 | 1.12 | 1.87
North Reference | 1311 | 0.36 | 74.08 | 1310.98 | 1.49 | 1.82
Grid | 1406 | 0.09 | 307.33 | 1405.98 | 1.62 | 2.05
Grid Type | 1501 | 0.15 | 294.51 | 1500.98 | 1.72 | 1.88
SPCS-Colorado North-NAD83 | 1595 | 0.28 | 221.76 | 1594.98 | 1.6 | 1.61
| 1690 | 0.18 | 126.01 | 1689.98 | 1.33 | 1.58
| 1784 | 0.42 | 28.69 | 1783.98 | 1.55 | 1.86
| 1878 | 0.57 | 310.25 | 1877.98 | 2.15 | 1.67
| 1958 | 1.06 | 324.71 | 1957.97 | 3.02 | 0.94
| 2013 | 1.33 | 302.94 | 2012.96 | 3.78 | 0.11
| 2076 | 0.74 | 232.63 | 2075.95 | 3.93 | -0.83
| 2171 | 1.95 | 177.14 | 2170.92 | 1.94 | -1.23
| 2265 | 3.58 | 141.54 | 2264.82 | -1.95 | 0.67
| 2360 | 8.11 | 122.15 | 2359.31 | -7.85 | 8.2
| 2455 | 10.77 | 125.47 | 2453.01 | -16.56 | 21.1
| 2550 | 10.94 | 130.49 | 2546.32 | -27.57 | 35.18
| 2644 | 10.47 | 137.72 | 2638.68 | -39.68 | 47.72
| 2739 | 11.04 | 147.75 | 2732.02 | -53.76 | 58.38
| 2833 | 11.1 | 140.97 | 2824.28 | -68.4 | 68.88
| 2928 | 11.43 | 127.61 | 2917.46 | -81.25 | 82.1
| 3022 | 10.91 | 121.24 | 3009.69 | -91.55 | 97.08
| 3117 | 10.72 | 125.62 | 3103 | -101.36 | 111.95
| 3211 | 9.94 | 132.88 | 3195.48 | -111.97 | 125
| 3306 | 9.51 | 143.15 | 3289.12 | -123.83 | 135.72
| 3400 | 8.67 | 149.79 | 3381.94 | -136.17 | 143.94
| 3495 | 9.66 | 166.37 | 3475.75 | -150.11 | 149.42
| 3589 | 11.71 | 167.14 | 3568.11 | -167.07 | 153.4
| 3684 | 11.8 | 148.28 | 3661.15 | -184.74 | 160.66
| 3778 | 12.18 | 126.64 | 3753.15 | -198.84 | 173.68
| 3873 | 11.68 | 114.3 | 3846.11 | -208.78 | 190.49
| 3967 | 11.47 | 113.78 | 3938.2 | -216.47 | 207.71
| 4062 | 11.61 | 125.66 | 4031.29 | -225.85 | 224.12
| 4157 | 11.51 | 131.79 | 4124.37 | -237.74 | 238.96
| 4251 | 11.44 | 137.67 | 4216.49 | -250.88 | 252.23
| 4346 | 11.66 | 147.44 | 4309.58 | -265.94 | 263.74
| 4440 | 11.69 | 142.78 | 4401.64 | -281.53 | 274.61
| 4535 | 11.41 | 141.61 | 4494.71 | -296.56 | 286.27
| 4630 | 11.32 | 149.3 | 4587.86 | -311.94 | 296.87
| 4724 | 11.43 | 144.51 | 4680.01 | -327.46 | 306.98
| 4819 | 11.53 | 141.13 | 4773.11 | -342.51 | 318.41
| 4913 | 11.58 | 137.27 | 4865.21 | -356.76 | 330.7
| 5007 | 11.73 | 125.49 | 4957.28 | -369.24 | 344.89
| 5102 | 11.47 | 115.79 | 5050.35 | -378.95 | 361.26
| 5196 | 10.95 | 129.71 | 5142.57 | -388.72 | 376.54
| 5291 | 11.67 | 129.95 | 5235.73 | -400.66 | 390.85
| 5385 | 11.56 | 123.21 | 5327.81 | -411.92 | 406.02
| 5480 | 11.5 | 125.62 | 5420.89 | -422.65 | 421.68
| 5574 | 11.69 | 125.56 | 5512.97 | -433.65 | 437.05
| 5669 | 11.63 | 126.86 | 5606.01 | -444.99 | 452.54
| 5763 | 11.47 | 129.11 | 5698.11 | -456.57 | 467.37
| 5858 | 11.61 | 125.52 | 5791.19 | -468.08 | 482.48
| 5952 | 7.95 | 89.11 | 5883.89 | -473.48 | 496.69
| 6046 | 7.79 | 146.42 | 5977.14 | -478.7 | 506.73
| 6141 | 8.95 | 238.5 | 6071.47 | -487.95 | 503.98
| 6235 | 16.98 | 249.35 | 6163.02 | -496.63 | 484.87
| 6330 | 24.51 | 251.4 | 6251.79 | -507.82 | 453.17
| 6424 | 32.88 | 254.81 | 6334.18 | -520.75 | 409.98
| 6519 | 41.14 | 259.85 | 6409.99 | -533.04 | 354.23
| 6613 | 48.71 | 266.77 | 6476.54 | -540.49 | 288.4
| 6708 | 59.83 | 266.42 | 6531.93 | -545.08 | 211.54
| 6802 | 65.91 | 265.72 | 6574.78 | -550.83 | 128.12
| 6897 | 73.3 | 266.45 | 6607.86 | -556.89 | 39.34
| 6991 | 82.22 | 270.53 | 6627.78 | -559.25 | -52.38
| 7086 | 89.48 | 272.09 | 6634.65 | -557.08 | -147.04
| 7180 | 89.51 | 270.45 | 6635.48 | -555 | -241.01
| 7275 | 89.69 | 268.06 | 6636.14 | -556.23 | -335.99
| 7369 | 89.82 | 266.33 | 6636.54 | -560.83 | -429.87
| 7464 | 89.6 | 265.19 | 6637.02 | -567.86 | -524.61
| 7559 | 89.69 | 264.81 | 6637.61 | -576.14 | -619.25
| 7653 | 89.82 | 264.73 | 6638.01 | -584.71 | -712.86
| 7748 | 89.48 | 265.03 | 6638.59 | -593.18 | -807.48
| 7842 | 89.63 | 266.79 | 6639.32 | -599.89 | -901.23
| 7937 | 89.45 | 267.74 | 6640.09 | -604.42 | -996.12
| 8032 | 89.35 | 265.2 | 6641.08 | -610.27 | -1090.92
| 8126 | 89.57 | 266.91 | 6641.97 | -616.74 | -1184.69
| 8220 | 89.88 | 271.75 | 6642.42 | -617.83 | -1278.66
| 8315 | 89.57 | 271.43 | 6642.87 | -615.2 | -1373.62
| 8410 | 89.69 | 270.91 | 6643.49 | -613.26 | -1468.6
| 8504 | 89.54 | 269.82 | 6644.12 | -612.66 | -1562.59
| 8599 | 89.45 | 269.13 | 6644.96 | -613.53 | -1657.58
| 8694 | 89.38 | 269.78 | 6645.93 | -614.43 | -1752.57
| 8788 | 89.6 | 269.72 | 6646.76 | -614.84 | -1846.57
| 8883 | 89.32 | 270.05 | 6647.66 | -615.03 | -1941.56
| 8978 | 89.69 | 268.82 | 6648.48 | -615.97 | -2036.55
| 9072 | 89.48 | 268.69 | 6649.16 | -618.01 | -2130.53
| 9166 | 89.35 | 267.69 | 6650.12 | -620.98 | -2224.48
| 9261 | 89.42 | 267.77 | 6651.14 | -624.75 | -2319.4
| 9356 | 89.42 | 270.19 | 6652.1 | -626.44 | -2414.37
| 9450 | 89.66 | 272.22 | 6652.86 | -624.46 | -2508.34
| 9544 | 89.45 | 273.07 | 6653.59 | -620.12 | -2602.24
| 9639 | 89.57 | 273.52 | 6654.4 | -614.66 | -2697.08
| 9733 | 89.66 | 272.86 | 6655.03 | -609.43 | -2790.93
| 9828 | 89.54 | 270.63 | 6655.69 | -606.54 | -2885.88
| 9922 | 89.38 | 269.95 | 6656.58 | -606.06 | -2979.87
| 10017 | 89.29 | 269.41 | 6657.68 | -606.59 | -3074.86
| 10112 | 89.35 | 269.55 | 6658.81 | -607.46 | -3169.85
| 10206 | 89.38 | 270.04 | 6659.85 | -607.79 | -3263.84
| 10301 | 89.29 | 270.53 | 6660.95 | -607.32 | -3358.84
| 10396 | 89.23 | 271.85 | 6662.18 | -605.35 | -3453.81
| 10490 | 89.54 | 272.81 | 6663.19 | -601.53 | -3547.72
| 10585 | 89.48 | 272.43 | 6664 | -597.18 | -3642.62
| 10680 | 89.63 | 271.59 | 6664.74 | -593.85 | -3737.56
| 10774 | 89.35 | 271.34 | 6665.58 | -591.45 | -3831.52
| 10869 | 89.66 | 271.26 | 6666.4 | -589.29 | -3926.49
| 10963 | 89.57 | 269.92 | 6667.03 | -588.32 | -4020.48
| 11057 | 89.75 | 269.32 | 6667.59 | -588.95 | -4114.48
| 11152 | 89.66 | 268.28 | 6668.08 | -590.94 | -4209.46
| 11247 | 89.63 | 267.98 | 6668.66 | -594.04 | -4304.4
| 11341 | 89.66 | 267.87 | 6669.25 | -597.44 | -4398.34
| 11436 | 89.69 | 267.23 | 6669.79 | -601.5 | -4493.25
| 11530 | 89.57 | 267.12 | 6670.39 | -606.13 | -4587.14
| 11625 | 89.57 | 267.2 | 6671.11 | -610.84 | -4682.02
| 11719 | 89.69 | 267.16 | 6671.71 | -615.47 | -4775.9
| 11814 | 89.42 | 269.58 | 6672.45 | -618.17 | -4870.85
| 11908 | 89.6 | 269.78 | 6673.25 | -618.69 | -4964.85
| 12003 | 89.42 | 269.09 | 6674.07 | -619.63 | -5059.84
| 12097 | 89.57 | 268.01 | 6674.9 | -622.01 | -5153.8
| 12192 | 89.48 | 268.04 | 6675.68 | -625.28 | -5248.74
| 12286 | 89.48 | 268.12 | 6676.54 | -628.43 | -5342.69
| 12380 | 89.38 | 268.39 | 6677.47 | -631.29 | -5436.64
| 12475 | 89.6 | 268.42 | 6678.32 | -633.94 | -5531.6
| 12570 | 89.48 | 268.04 | 6679.08 | -636.87 | -5626.55
| 12664 | 89.48 | 268.3 | 6679.93 | -639.87 | -5720.5
| 12758 | 89.45 | 268.54 | 6680.81 | -642.47 | -5814.46
| 12853 | 89.38 | 268.78 | 6681.78 | -644.69 | -5909.43
| 12947 | 89.51 | 268.35 | 6682.69 | -647.04 | -6003.39
| 13042 | 89.48 | 268.6 | 6683.53 | -649.57 | -6098.35
| 13137 | 89.45 | 268.45 | 6684.42 | -652.01 | -6193.32
| 13231 | 89.54 | 269 | 6685.24 | -654.11 | -6287.29
| 13326 | 89.42 | 269.83 | 6686.11 | -655.08 | -6382.28
| 13420 | 89.48 | 269.48 | 6687.01 | -655.64 | -6476.28
| 13515 | 89.51 | 269.73 | 6687.85 | -656.3 | -6571.27
| 13609 | 89.48 | 269.73 | 6688.67 | -656.74 | -6665.27
| 13704 | 89.63 | 269.94 | 6689.41 | -657.01 | -6760.26
| 13799 | 89.42 | 269.66 | 6690.2 | -657.34 | -6855.26
| 13893 | 89.78 | 269.57 | 6690.86 | -657.98 | -6949.25
| 13988 | 90.37 | 269.17 | 6690.73 | -659.02 | -7044.25
| 14083 | 90.22 | 269.63 | 6690.24 | -660.02 | -7139.24
| 14177 | 90.31 | 269.21 | 6689.81 | -660.97 | -7233.23
| 14271 | 90 | 268.24 | 6689.55 | -663.06 | -7327.21
| 14366 | 90.15 | 267.71 | 6689.43 | -666.42 | -7422.15
| 14461 | 89.97 | 265.89 | 6689.33 | -671.72 | -7517
| 14555 | 89.85 | 265.53 | 6689.48 | -678.75 | -7610.73
| 14650 | 89.91 | 266.64 | 6689.68 | -685.24 | -7705.51
| 14744 | 89.91 | 268.68 | 6689.82 | -689.07 | -7799.43
| 14839 | 90.09 | 271.13 | 6689.82 | -689.23 | -7894.42
| 14933 | 90 | 271.14 | 6689.75 | -687.37 | -7988.4
| 15028 | 90.03 | 269.29 | 6689.72 | -687.01 | -8083.4
| 15122 | 90.12 | 268.63 | 6689.6 | -688.72 | -8177.38
| 15217 | 90.06 | 269.44 | 6689.45 | -690.32 | -8272.37
| 15311 | 89.91 | 269.16 | 6689.48 | -691.47 | -8366.36
| 15406 | 89.97 | 269.47 | 6689.58 | -692.6 | -8461.35
| 15501 | 90.09 | 270.08 | 6689.53 | -692.98 | -8556.35
| 15690 | 90.09 | 269.75 | 6689.23 | -693.26 | -8745.35
| 15879 | 89.94 | 270.6 | 6689.18 | -692.68 | -8934.35
| 15974 | 89.97 | 271.08 | 6689.26 | -691.29 | -9029.34
| 16068 | 90 | 271.23 | 6689.28 | -689.39 | -9123.32
| 16162 | 90.03 | 270.51 | 6689.26 | -687.96 | -9217.31
| 16257 | 90.09 | 271.01 | 6689.16 | -686.7 | -9312.3
| 16351 | 90.15 | 271.28 | 6688.96 | -684.83 | -9406.28
| 16446 | 90.03 | 270.75 | 6688.81 | -683.14 | -9501.26
| 16540 | 90.09 | 269.77 | 6688.71 | -682.72 | -9595.26
| 16635 | 90.03 | 268.81 | 6688.61 | -683.89 | -9690.25
| 16729 | 89.97 | 269.24 | 6688.61 | -685.49 | -9784.24
| 16824 | 90 | 269.96 | 6688.64 | -686.16 | -9879.24
| 16918 | 90.03 | 271 | 6688.61 | -685.37 | -9973.23
| 17012 | 90.06 | 271.23 | 6688.54 | -683.54 | -10067.21
| 17107 | 89.88 | 271.76 | 6688.59 | -681.06 | -10162.18
| 17201 | 90.12 | 271.38 | 6688.59 | -678.49 | -10256.14
| 17296 | 90.18 | 270.64 | 6688.34 | -676.81 | -10351.13
| 17390 | 89.97 | 269.98 | 6688.22 | -676.3 | -10445.13
| 17484 | 90.25 | 269.56 | 6688.04 | -676.68 | -10539.13
| 17579 | 90.09 | 269.62 | 6687.75 | -677.36 | -10634.12
| 17673 | 90 | 268.84 | 6687.68 | -678.62 | -10728.11
| 17768 | 89.97 | 268.38 | 6687.7 | -680.93 | -10823.09
| 17862 | 90.06 | 268.42 | 6687.68 | -683.55 | -10917.05
| 17957 | 89.94 | 268.14 | 6687.68 | -686.4 | -11012.01
| 18040 | 89.94 | 268.14 | 6687.77 | -689.1 | -11094.96

## Lookup (hidden)
North Reference | RetunValue | Grid Type | ReturnValue | Deviation Indicator | ReturnValue
| 3 |  | 5 |  | 4
True |  | SPCS-Colorado Central-NAD27 |  | Directional
Grid |  | SPCS-Colorado Central-NAD83 |  | High Angle
|  | SPCS-Colorado North-NAD27 |  | Horizontal
SPCS-Colorado North-NAD83
SPCS-Colorado South-NAD27
SPCS-Colorado South-NAD83
UTM-Zone 12 NAD27
UTM-Zone 12 NAD83
UTM-Zone 13 NAD27
UTM-Zone 13 NAD83