## Data
Header Information | measured depth (ft) | inclination (°) | azimuth (°) | true vertical depth (ft) | northing +N/-S (ft) | easting +E/-W (ft)
Operator Name | 0 | 0 | 9.28 | 0 | 0 | 0
NOBLE | 79 | 0.76 | 9.28 | 79 | 0.52 | 0.08
Operator Number | 174 | 0.47 | 30.22 | 173.99 | 1.48 | 0.38
100322 | 269 | 0.19 | 326.96 | 268.99 | 1.94 | 0.49
Well Name and Number | 363 | 0.1 | 254.5 | 362.99 | 2.05 | 0.33
LARSON AA19-624 OWB | 458 | 0.28 | 155.37 | 457.99 | 1.82 | 0.35
API Number (if available) | 552 | 0.09 | 134.92 | 551.99 | 1.56 | 0.49
| 647 | 0.43 | 253.59 | 646.99 | 1.41 | 0.2
Location: QQ SEC TWP RGE | 741 | 0.11 | 39.54 | 740.99 | 1.38 | -0.08
SESE, SEC.24-T06N-R64W | 836 | 0.3 | 138.68 | 835.99 | 1.26 | 0.15
Citing Type: Planned or Actual | 930 | 0.32 | 257.3 | 929.99 | 1.02 | 0.05
Actual | 1025 | 0.15 | 43.75 | 1024.99 | 1.05 | -0.12
Deviation Indicator | 1119 | 0.03 | 160.23 | 1118.99 | 1.11 | -0.03
Horizontal | 1214 | 0.14 | 74.03 | 1213.99 | 1.12 | 0.09
North Reference | 1308 | 0.05 | 308.1 | 1307.99 | 1.18 | 0.17
Grid | 1403 | 0.14 | 65.62 | 1402.99 | 1.25 | 0.24
Grid Type | 1497 | 0.21 | 353.67 | 1496.99 | 1.47 | 0.33
SPCS-Colorado North-NAD83 | 1592 | 0.16 | 208.53 | 1591.99 | 1.53 | 0.25
| 1687 | 0.25 | 276.52 | 1686.99 | 1.43 | -0.02
| 1781 | 0.19 | 192.49 | 1780.98 | 1.31 | -0.26
| 1876 | 0.44 | 30.4 | 1875.98 | 1.47 | -0.11
| 1931 | 0.62 | 45.43 | 1930.98 | 1.86 | 0.21
| 1980 | 0.75 | 75.43 | 1979.98 | 2.12 | 0.71
| 2074 | 1.11 | 22.31 | 2073.97 | 3.12 | 1.65
| 2263 | 1.72 | 311.39 | 2262.92 | 6.69 | 0.22
| 2358 | 1.72 | 239.45 | 2357.89 | 6.91 | -2.08
| 2452 | 2.19 | 168.81 | 2451.85 | 4.43 | -2.95
| 2547 | 1.93 | 132.42 | 2546.79 | 1.57 | -1.41
| 2642 | 2.41 | 226.31 | 2641.74 | -0.89 | -1.68
| 2736 | 5.59 | 264.83 | 2735.52 | -2.67 | -7.67
| 2831 | 9.18 | 289.11 | 2829.73 | -0.6 | -19.44
| 2925 | 9.87 | 278.77 | 2922.44 | 3.08 | -34.49
| 3020 | 9.94 | 263.8 | 3016.04 | 3.44 | -50.69
| 3114 | 10.03 | 241.54 | 3108.65 | -1.34 | -65.96
| 3209 | 9.51 | 237.6 | 3202.28 | -9.49 | -79.86
| 3303 | 8.04 | 249.35 | 3295.18 | -15.97 | -92.57
| 3398 | 8.01 | 266.11 | 3389.27 | -18.76 | -105.39
| 3587 | 9.52 | 289.45 | 3576.11 | -14.45 | -133.28
| 3682 | 9.9 | 271.24 | 3669.77 | -11.66 | -148.85
| 3776 | 10.87 | 244.21 | 3762.29 | -15.34 | -164.92
| 3871 | 12.24 | 227.68 | 3855.38 | -26.02 | -180.44
| 3965 | 9.86 | 205.27 | 3947.68 | -40.02 | -191.25
| 4060 | 9.78 | 219.1 | 4041.3 | -53.64 | -199.81
| 4154 | 9.79 | 236.26 | 4133.95 | -64.27 | -211.49
| 4344 | 10.03 | 251.78 | 4321.15 | -78.42 | -240.65
| 4438 | 10.13 | 250.07 | 4413.7 | -83.8 | -256.2
| 4533 | 10.19 | 242.07 | 4507.21 | -90.58 | -271.48
| 4627 | 10.01 | 240.59 | 4599.76 | -98.49 | -285.94
| 4722 | 10.11 | 245.92 | 4693.3 | -105.94 | -300.74
| 4816 | 9.99 | 242.47 | 4785.86 | -113.08 | -315.51
| 4911 | 10.08 | 262.32 | 4879.43 | -118 | -331.06
| 5005 | 10.26 | 274.01 | 4971.96 | -118.51 | -347.56
| 5194 | 10.24 | 298.05 | 5158.03 | -109.43 | -379.19
| 5289 | 11.14 | 285.68 | 5251.4 | -102.98 | -395.48
| 5383 | 11.38 | 277.56 | 5343.59 | -99.31 | -413.42
| 5478 | 11.62 | 264.93 | 5436.7 | -98.92 | -432.25
| 5573 | 12.3 | 241.06 | 5529.69 | -104.66 | -450.64
| 5667 | 11.56 | 214.89 | 5621.73 | -117.24 | -464.8
| 5762 | 8.63 | 230.2 | 5715.27 | -129.62 | -475.73
| 5856 | 8.13 | 264.44 | 5808.32 | -134.78 | -487.77
| 6045 | 11.56 | 249.07 | 5994.54 | -142.84 | -518.77
| 6140 | 11.71 | 214.13 | 6087.7 | -154.24 | -533.09
| 6235 | 6.09 | 144.82 | 6181.74 | -166.38 | -535.6
| 6329 | 10.7 | 108.39 | 6274.77 | -173.21 | -524.44
| 6424 | 19.27 | 95.83 | 6366.47 | -177.6 | -500.42
| 6518 | 26.46 | 93.44 | 6453.03 | -180.43 | -464.04
| 6613 | 37.77 | 92.25 | 6533.37 | -182.85 | -413.68
| 6707 | 46.83 | 91.88 | 6602.82 | -185.11 | -350.52
| 6801 | 54.43 | 91.04 | 6662.4 | -186.93 | -277.93
| 6896 | 63.9 | 93.08 | 6711.05 | -189.93 | -196.51
| 6991 | 73.52 | 94 | 6745.5 | -195.42 | -108.27
| 7085 | 83.89 | 94.46 | 6763.88 | -202.21 | -16.47
| 7180 | 88.71 | 93.81 | 6770.01 | -209.04 | 78.06
| 7274 | 88.49 | 92.71 | 6772.31 | -214.39 | 171.88
| 7369 | 88.46 | 92.45 | 6774.84 | -218.66 | 266.75
| 7463 | 88.37 | 90.49 | 6777.44 | -221.07 | 360.68
| 7558 | 88.46 | 90.26 | 6780.07 | -221.7 | 455.64
| 7653 | 88.4 | 89.83 | 6782.67 | -221.77 | 550.6
| 7748 | 90.18 | 88.24 | 6783.85 | -220.17 | 645.57
| 7842 | 90.65 | 85.41 | 6783.17 | -214.96 | 739.42
| 7937 | 89.94 | 83.15 | 6782.68 | -205.5 | 833.94
| 8126 | 89.45 | 83.6 | 6783.68 | -183.69 | 1021.67
| 8220 | 89.35 | 84.57 | 6784.67 | -174.01 | 1115.16
| 8315 | 89.48 | 85.77 | 6785.64 | -166.01 | 1209.82
| 8504 | 90 | 85.48 | 6786.49 | -151.59 | 1398.27
| 8598 | 90 | 87.45 | 6786.49 | -145.79 | 1492.08
| 8693 | 89.91 | 90.13 | 6786.57 | -143.79 | 1587.05
| 8787 | 89.91 | 92.14 | 6786.72 | -145.65 | 1681.03
| 8882 | 89.97 | 90.57 | 6786.82 | -147.9 | 1776
| 8977 | 90.03 | 90.56 | 6786.82 | -148.83 | 1870.99
| 9071 | 89.88 | 92.86 | 6786.89 | -151.64 | 1964.95
| 9260 | 90.25 | 94.73 | 6786.68 | -164.15 | 2153.52
| 9449 | 90.86 | 91.24 | 6784.84 | -173.99 | 2342.23
| 9544 | 90.8 | 88.61 | 6783.47 | -173.86 | 2437.21
| 9733 | 91.48 | 87.23 | 6779.71 | -167 | 2626.04
| 9827 | 91.35 | 86.62 | 6777.39 | -161.96 | 2719.88
| 9922 | 91.45 | 86.33 | 6775.07 | -156.12 | 2814.67
| 10110 | 91.42 | 85.58 | 6770.36 | -142.87 | 3002.14
| 10206 | 91.42 | 86.64 | 6767.98 | -136.36 | 3097.89
| 10300 | 89.75 | 87.87 | 6767.02 | -131.86 | 3191.77
| 10395 | 89.45 | 88.83 | 6767.68 | -129.12 | 3286.73
| 10489 | 89.66 | 89.06 | 6768.41 | -127.39 | 3380.71
| 10584 | 89.66 | 88.08 | 6768.98 | -125.02 | 3475.68
| 10679 | 89.66 | 87.59 | 6769.54 | -121.43 | 3570.61
| 10773 | 89.78 | 89.49 | 6770 | -119.04 | 3664.57
| 10868 | 90.34 | 90.75 | 6769.9 | -119.23 | 3759.57
| 11057 | 90.52 | 91.02 | 6768.48 | -122.15 | 3948.54
| 11152 | 90.4 | 91.09 | 6767.72 | -123.9 | 4043.52
| 11246 | 89.35 | 92.02 | 6767.92 | -126.45 | 4137.48
| 11340 | 88.77 | 91.94 | 6769.47 | -129.7 | 4231.41
| 11435 | 89.57 | 90.12 | 6770.84 | -131.41 | 4326.38
| 11529 | 89.63 | 88.97 | 6771.5 | -130.66 | 4420.38
| 11624 | 90.83 | 88.35 | 6771.12 | -128.44 | 4515.35
| 11813 | 90.95 | 86.98 | 6768.18 | -120.74 | 4704.16
| 11907 | 90.34 | 86.92 | 6767.12 | -115.74 | 4798.03
| 12002 | 89.94 | 88.31 | 6766.89 | -111.79 | 4892.94
| 12096 | 89.82 | 89.01 | 6767.09 | -109.59 | 4986.91
| 12191 | 89.91 | 88.7 | 6767.31 | -107.69 | 5081.89
| 12286 | 90.34 | 88.87 | 6767.1 | -105.68 | 5176.87
| 12380 | 90.28 | 89.98 | 6766.6 | -104.73 | 5270.86
| 12475 | 90.71 | 89.83 | 6765.77 | -104.57 | 5365.86
| 12569 | 90.86 | 88.41 | 6764.49 | -103.13 | 5459.84
| 12663 | 90.89 | 88.77 | 6763.05 | -100.82 | 5553.8
| 12852 | 91.05 | 85.11 | 6759.85 | -90.73 | 5742.47
| 13041 | 90.62 | 85.93 | 6757.1 | -75.97 | 5930.87
| 13136 | 90.58 | 86.65 | 6756.1 | -69.82 | 6025.67
| 13230 | 90.58 | 87.8 | 6755.15 | -65.27 | 6119.55
| 13325 | 90.31 | 88.53 | 6754.41 | -62.23 | 6214.5
| 13419 | 90.31 | 90.84 | 6753.9 | -61.72 | 6308.49
| 13514 | 90.65 | 92.73 | 6753.11 | -64.67 | 6403.43
| 13703 | 90.4 | 94.21 | 6751.38 | -76.11 | 6592.07
| 13797 | 90.58 | 93.06 | 6750.57 | -82.07 | 6685.88
| 13892 | 90.95 | 89.63 | 6749.3 | -84.3 | 6780.83
| 13986 | 90.43 | 88.38 | 6748.17 | -82.67 | 6874.81
| 14081 | 89.82 | 87.55 | 6747.96 | -79.3 | 6969.75
| 14270 | 88.89 | 88.87 | 6750.09 | -73.39 | 7158.64
| 14364 | 88.89 | 88.78 | 6751.91 | -71.47 | 7252.6
| 14554 | 89.32 | 88.82 | 6754.88 | -67.49 | 7442.53
| 14743 | 90.12 | 87.36 | 6755.8 | -61.19 | 7631.42
| 14837 | 90 | 88.6 | 6755.71 | -57.87 | 7725.36
| 14932 | 89.91 | 89.94 | 6755.78 | -56.66 | 7820.35
| 15026 | 90 | 91.28 | 6755.85 | -57.67 | 7914.34
| 15216 | 90.03 | 91.69 | 6755.8 | -62.59 | 8104.28
| 15310 | 90.89 | 91.48 | 6755.05 | -65.19 | 8198.24
| 15405 | 92.09 | 91.38 | 6752.58 | -67.56 | 8293.17
| 15499 | 92 | 90.54 | 6749.22 | -69.13 | 8387.1
| 15594 | 91.88 | 89.05 | 6746.01 | -68.79 | 8482.04
| 15688 | 91.48 | 87.84 | 6743.25 | -66.24 | 8575.97
| 15783 | 94.16 | 88.8 | 6738.58 | -63.46 | 8670.8
| 15877 | 96.35 | 89.38 | 6729.97 | -61.97 | 8764.39
| 15901 | 96.35 | 89.38 | 6727.32 | -61.72 | 8788.24

## Lookup (hidden)
North Reference | RetunValue | Grid Type | ReturnValue | Deviation Indicator | ReturnValue
| 3 |  | 5 |  | 4
True |  | SPCS-Colorado Central-NAD27 |  | Directional
Grid |  | SPCS-Colorado Central-NAD83 |  | High Angle
|  | SPCS-Colorado North-NAD27 |  | Horizontal
SPCS-Colorado North-NAD83
SPCS-Colorado South-NAD27
SPCS-Colorado South-NAD83
UTM-Zone 12 NAD27
UTM-Zone 12 NAD83
UTM-Zone 13 NAD27
UTM-Zone 13 NAD83