## Data
Header Information | measured depth (ft) | inclination (°) | azimuth (°) | true vertical depth (ft) | northing +N/-S (ft) | easting +E/-W (ft)
Operator Name | 0 | 0 | 0 | 0 | 0 | 0
Extraction Oil & Gas LLC. | 100 | 0 | 0 | 100 | 0 | 0 | 2
Operator Number | 200 | 0 | 0 | 200 | 0 | 0
| 300 | 0 | 0 | 300 | 0 | 0
Well Name and Number | 400 | 0 | 0 | 400 | 0 | 0
INTERCHANGE B N35-20-2C | 500 | 0 | 0 | 500 | 0 | 0
API Number (if available) | 600 | 0 | 0 | 600 | 0 | 0
| 700 | 0 | 0 | 700 | 0 | 0
Location: QQ SEC TWP RGE | 800 | 0 | 0 | 800 | 0 | 0
Sec.10-T1S-R68W | 900 | 0 | 0 | 900 | 0 | 0
Citing Type: Planned or Actual | 1000 | 2 | 21.61 | 999.98 | 1.62 | 0.64
Planned | 1100 | 4 | 21.61 | 1099.84 | 6.49 | 2.57
Deviation Indicator | 1200 | 6 | 21.61 | 1199.45 | 14.59 | 5.78
Horizontal | 1300 | 8 | 21.61 | 1298.7 | 25.92 | 10.27
North Reference | 1400 | 10 | 21.61 | 1397.46 | 40.46 | 16.03
True | 1500 | 12 | 21.61 | 1495.62 | 58.2 | 23.06
Grid Type | 1600 | 14 | 21.61 | 1593.05 | 79.11 | 31.34
#VALUE! | 1700 | 16 | 21.61 | 1689.64 | 103.18 | 40.87
| 1800 | 18 | 21.61 | 1785.26 | 130.36 | 51.64
| 1900 | 20 | 21.61 | 1879.81 | 160.62 | 63.63
| 2000 | 22 | 21.61 | 1973.17 | 193.94 | 76.82
| 2100 | 24 | 21.61 | 2065.21 | 230.26 | 91.21
| 2200 | 25.799 | 21.61 | 2155.84 | 269.54 | 106.77
| 2300 | 25.799 | 21.61 | 2245.88 | 310 | 122.8
| 2400 | 25.799 | 21.61 | 2335.91 | 350.46 | 138.83
| 2499.99 | 25.799 | 21.61 | 2425.94 | 390.93 | 154.86
| 2599.99 | 25.799 | 21.61 | 2515.97 | 431.39 | 170.88
| 2699.99 | 25.799 | 21.61 | 2606.01 | 471.85 | 186.91
| 2799.99 | 25.799 | 21.61 | 2696.04 | 512.32 | 202.94
| 2899.99 | 25.799 | 21.61 | 2786.07 | 552.78 | 218.97
| 2999.99 | 25.799 | 21.61 | 2876.1 | 593.24 | 235
| 3099.99 | 25.799 | 21.61 | 2966.14 | 633.7 | 251.02
| 3199.99 | 25.799 | 21.61 | 3056.17 | 674.17 | 267.05
| 3299.99 | 25.799 | 21.61 | 3146.2 | 714.63 | 283.08
| 3399.99 | 25.799 | 21.61 | 3236.23 | 755.09 | 299.11
| 3499.99 | 25.799 | 21.61 | 3326.27 | 795.55 | 315.14
| 3599.99 | 25.799 | 21.61 | 3416.3 | 836.02 | 331.17
| 3699.99 | 25.799 | 21.61 | 3506.33 | 876.48 | 347.19
| 3799.99 | 25.799 | 21.61 | 3596.36 | 916.94 | 363.22
| 3899.99 | 25.799 | 21.61 | 3686.4 | 957.4 | 379.25
| 3999.99 | 25.799 | 21.61 | 3776.43 | 997.87 | 395.28
| 4099.99 | 25.799 | 21.61 | 3866.46 | 1038.33 | 411.31
| 4199.99 | 25.799 | 21.61 | 3956.49 | 1078.79 | 427.34
| 4299.99 | 25.799 | 21.61 | 4046.52 | 1119.25 | 443.36
| 4399.99 | 25.799 | 21.61 | 4136.56 | 1159.72 | 459.39
| 4499.99 | 25.799 | 21.61 | 4226.59 | 1200.18 | 475.42
| 4599.99 | 25.799 | 21.61 | 4316.62 | 1240.64 | 491.45
| 4699.99 | 25.799 | 21.61 | 4406.65 | 1281.11 | 507.48
| 4799.99 | 25.799 | 21.61 | 4496.69 | 1321.57 | 523.5
| 4899.99 | 25.799 | 21.61 | 4586.72 | 1362.03 | 539.53
| 4999.99 | 25.799 | 21.61 | 4676.75 | 1402.49 | 555.56
| 5099.99 | 25.799 | 21.61 | 4766.78 | 1442.96 | 571.59
| 5199.99 | 25.799 | 21.61 | 4856.82 | 1483.42 | 587.62
| 5299.99 | 25.799 | 21.61 | 4946.85 | 1523.88 | 603.65
| 5399.99 | 25.799 | 21.61 | 5036.88 | 1564.34 | 619.67
| 5499.99 | 25.799 | 21.61 | 5126.91 | 1604.81 | 635.7
| 5599.99 | 25.799 | 21.61 | 5216.95 | 1645.27 | 651.73
| 5699.99 | 25.799 | 21.61 | 5306.98 | 1685.73 | 667.76
| 5799.99 | 25.799 | 21.61 | 5397.01 | 1726.19 | 683.79
| 5899.99 | 25.799 | 21.61 | 5487.04 | 1766.66 | 699.81
| 5999.99 | 25.799 | 21.61 | 5577.08 | 1807.12 | 715.84
| 6099.99 | 25.799 | 21.61 | 5667.11 | 1847.58 | 731.87
| 6199.99 | 25.799 | 21.61 | 5757.14 | 1888.05 | 747.9
| 6299.99 | 25.799 | 21.61 | 5847.17 | 1928.51 | 763.93
| 6399.99 | 25.799 | 21.61 | 5937.2 | 1968.97 | 779.96
| 6499.99 | 25.799 | 21.61 | 6027.24 | 2009.43 | 795.98
| 6599.99 | 25.799 | 21.61 | 6117.27 | 2049.9 | 812.01
| 6699.99 | 25.799 | 21.61 | 6207.3 | 2090.36 | 828.04
| 6799.99 | 24.841 | 21.61 | 6297.51 | 2130.48 | 843.94
| 6899.99 | 22.841 | 21.61 | 6388.97 | 2168.06 | 858.82
| 6999.99 | 20.841 | 21.61 | 6481.79 | 2202.65 | 872.52
| 7099.99 | 18.841 | 21.61 | 6575.85 | 2234.2 | 885.02
| 7199.99 | 16.841 | 21.61 | 6671.03 | 2262.68 | 896.3
| 7299.99 | 14.841 | 21.61 | 6767.23 | 2288.06 | 906.35
| 7399.99 | 12.841 | 21.61 | 6864.32 | 2310.3 | 915.16
| 7499.98 | 10.841 | 21.61 | 6962.19 | 2329.38 | 922.72
| 7599.98 | 8.841 | 21.61 | 7060.71 | 2345.27 | 929.02
| 7699.98 | 6.841 | 21.61 | 7159.77 | 2357.95 | 934.04
| 7799.98 | 4.841 | 21.61 | 7259.25 | 2367.41 | 937.79
| 7899.98 | 2.841 | 21.61 | 7359.02 | 2373.64 | 940.25
| 7999.98 | 0.841 | 21.61 | 7458.96 | 2376.62 | 941.44
| 8099.98 | 2.796 | 359.658 | 7558.95 | 2377.59 | 941.55
| 8199.98 | 12.795 | 359.658 | 7657.9 | 2391.14 | 941.47
| 8299.98 | 22.794 | 359.658 | 7752.99 | 2421.66 | 941.28
| 8399.98 | 32.793 | 359.658 | 7841.34 | 2468.23 | 941.01
| 8499.98 | 42.792 | 359.658 | 7920.26 | 2529.43 | 940.64
| 8599.98 | 52.792 | 359.658 | 7987.36 | 2603.4 | 940.2
| 8699.98 | 62.791 | 359.658 | 8040.59 | 2687.91 | 939.7
| 8799.98 | 72.79 | 359.658 | 8078.35 | 2780.37 | 939.14
| 8899.98 | 82.789 | 359.658 | 8099.47 | 2877.98 | 938.56
| 8999.98 | 90.001 | 359.658 | 8104 | 2977.79 | 937.97
| 9099.98 | 90.001 | 359.658 | 8104 | 3077.79 | 937.37
| 9199.98 | 90.001 | 359.658 | 8104 | 3177.78 | 936.77
| 9299.98 | 90.001 | 359.658 | 8103.99 | 3277.78 | 936.18
| 9399.98 | 90.001 | 359.658 | 8103.99 | 3377.78 | 935.58
| 9499.98 | 90.001 | 359.658 | 8103.99 | 3477.78 | 934.98
| 9599.98 | 90.001 | 359.658 | 8103.99 | 3577.78 | 934.39
| 9699.98 | 90.001 | 359.658 | 8103.99 | 3677.77 | 933.79
| 9799.98 | 90.001 | 359.658 | 8103.98 | 3777.77 | 933.2
| 9899.98 | 90.001 | 359.658 | 8103.98 | 3877.77 | 932.6
| 9999.98 | 90.001 | 359.658 | 8103.98 | 3977.77 | 932
| 10099.98 | 90.001 | 359.658 | 8103.98 | 4077.77 | 931.41
| 10199.98 | 90.001 | 359.658 | 8103.98 | 4177.76 | 930.81
| 10299.98 | 90.001 | 359.658 | 8103.97 | 4277.76 | 930.21
| 10399.98 | 90.001 | 359.658 | 8103.97 | 4377.76 | 929.62
| 10499.98 | 90.001 | 359.658 | 8103.97 | 4477.76 | 929.02
| 10599.98 | 90.001 | 359.658 | 8103.97 | 4577.76 | 928.42
| 10699.98 | 90.001 | 359.658 | 8103.97 | 4677.75 | 927.83
| 10799.98 | 90.001 | 359.658 | 8103.96 | 4777.75 | 927.23
| 10899.98 | 90.001 | 359.658 | 8103.96 | 4877.75 | 926.64
| 10999.98 | 90.001 | 359.658 | 8103.96 | 4977.75 | 926.04
| 11099.98 | 90.001 | 359.658 | 8103.96 | 5077.75 | 925.44
| 11199.98 | 90.001 | 359.658 | 8103.96 | 5177.74 | 924.85
| 11299.98 | 90.001 | 359.658 | 8103.95 | 5277.74 | 924.25
| 11399.98 | 90.001 | 359.658 | 8103.95 | 5377.74 | 923.65
| 11499.98 | 90.001 | 359.658 | 8103.95 | 5477.74 | 923.06
| 11599.98 | 90.001 | 359.658 | 8103.95 | 5577.74 | 922.46
| 11699.98 | 90.001 | 359.658 | 8103.95 | 5677.74 | 921.86
| 11799.98 | 90.001 | 359.658 | 8103.94 | 5777.73 | 921.27
| 11899.98 | 90.001 | 359.658 | 8103.94 | 5877.73 | 920.67
| 11999.98 | 90.001 | 359.658 | 8103.94 | 5977.73 | 920.07
| 12099.98 | 90.001 | 359.658 | 8103.94 | 6077.73 | 919.48
| 12199.98 | 90.001 | 359.658 | 8103.94 | 6177.73 | 918.88
| 12299.98 | 90.001 | 359.658 | 8103.93 | 6277.72 | 918.29
| 12399.98 | 90.001 | 359.658 | 8103.93 | 6377.72 | 917.69
| 12499.97 | 90.001 | 359.658 | 8103.93 | 6477.72 | 917.09
| 12599.97 | 90.001 | 359.658 | 8103.93 | 6577.72 | 916.5
| 12699.97 | 90.001 | 359.658 | 8103.93 | 6677.72 | 915.9
| 12799.97 | 90.001 | 359.658 | 8103.92 | 6777.71 | 915.3
| 12899.97 | 90.001 | 359.658 | 8103.92 | 6877.71 | 914.71
| 12999.97 | 90.001 | 359.658 | 8103.92 | 6977.71 | 914.11
| 13099.97 | 90.001 | 359.658 | 8103.92 | 7077.71 | 913.51
| 13199.97 | 90.001 | 359.658 | 8103.92 | 7177.71 | 912.92
| 13299.97 | 90.001 | 359.658 | 8103.91 | 7277.7 | 912.32
| 13399.97 | 90.001 | 359.658 | 8103.91 | 7377.7 | 911.73
| 13499.97 | 90.001 | 359.658 | 8103.91 | 7477.7 | 911.13
| 13599.97 | 90.001 | 359.658 | 8103.91 | 7577.7 | 910.53
| 13699.97 | 90.001 | 359.658 | 8103.91 | 7677.7 | 909.94
| 13799.97 | 90.001 | 359.658 | 8103.9 | 7777.69 | 909.34
| 13899.97 | 90.001 | 359.658 | 8103.9 | 7877.69 | 908.74
| 13999.97 | 90.001 | 359.658 | 8103.9 | 7977.69 | 908.15
| 14099.97 | 90.001 | 359.658 | 8103.9 | 8077.69 | 907.55
| 14199.97 | 90.001 | 359.658 | 8103.9 | 8177.69 | 906.95
| 14299.97 | 90.001 | 359.658 | 8103.89 | 8277.68 | 906.36
| 14399.97 | 90.001 | 359.658 | 8103.89 | 8377.68 | 905.76
| 14499.97 | 90.001 | 359.658 | 8103.89 | 8477.68 | 905.17
| 14599.97 | 90.001 | 359.658 | 8103.89 | 8577.68 | 904.57
| 14699.97 | 90.001 | 359.658 | 8103.89 | 8677.68 | 903.97
| 14799.97 | 90.001 | 359.658 | 8103.88 | 8777.67 | 903.38
| 14899.97 | 90.001 | 359.658 | 8103.88 | 8877.67 | 902.78
| 14999.97 | 90.001 | 359.658 | 8103.88 | 8977.67 | 902.18
| 15099.97 | 90.001 | 359.658 | 8103.88 | 9077.67 | 901.59
| 15199.97 | 90.001 | 359.658 | 8103.88 | 9177.67 | 900.99
| 15299.97 | 90.001 | 359.658 | 8103.87 | 9277.66 | 900.39
| 15399.97 | 90.001 | 359.658 | 8103.87 | 9377.66 | 899.8
| 15499.97 | 90.001 | 359.658 | 8103.87 | 9477.66 | 899.2
| 15599.97 | 90.001 | 359.658 | 8103.87 | 9577.66 | 898.6
| 15699.97 | 90.001 | 359.658 | 8103.87 | 9677.66 | 898.01
| 15799.97 | 90.001 | 359.658 | 8103.86 | 9777.65 | 897.41
| 15899.97 | 90.001 | 359.658 | 8103.86 | 9877.65 | 896.82
| 15999.97 | 90.001 | 359.658 | 8103.86 | 9977.65 | 896.22
| 16099.97 | 90.001 | 359.658 | 8103.86 | 10077.65 | 895.62
| 16199.97 | 90.001 | 359.658 | 8103.86 | 10177.65 | 895.03
| 16299.97 | 90.001 | 359.658 | 8103.85 | 10277.64 | 894.43
| 16399.97 | 90.001 | 359.658 | 8103.85 | 10377.64 | 893.83
| 16499.97 | 90.001 | 359.658 | 8103.85 | 10477.64 | 893.24
| 16599.97 | 90.001 | 359.658 | 8103.85 | 10577.64 | 892.64
| 16699.97 | 90.001 | 359.658 | 8103.85 | 10677.64 | 892.04
| 16799.97 | 90.001 | 359.658 | 8103.84 | 10777.63 | 891.45
| 16899.97 | 90.001 | 359.658 | 8103.84 | 10877.63 | 890.85
| 16999.97 | 90.001 | 359.658 | 8103.84 | 10977.63 | 890.26
| 17099.97 | 90.001 | 359.658 | 8103.84 | 11077.63 | 889.66
| 17199.97 | 90.001 | 359.658 | 8103.84 | 11177.63 | 889.06
| 17299.97 | 90.001 | 359.658 | 8103.83 | 11277.62 | 888.47
| 17399.97 | 90.001 | 359.658 | 8103.83 | 11377.62 | 887.87
| 17499.96 | 90.001 | 359.658 | 8103.83 | 11477.62 | 887.27
| 17599.96 | 90.001 | 359.658 | 8103.83 | 11577.62 | 886.68
| 17699.96 | 90.001 | 359.658 | 8103.83 | 11677.62 | 886.08
| 17799.96 | 90.001 | 359.658 | 8103.82 | 11777.61 | 885.48
| 17899.96 | 90.001 | 359.658 | 8103.82 | 11877.61 | 884.89
| 17999.96 | 90.001 | 359.658 | 8103.82 | 11977.61 | 884.29
| 18099.96 | 90.001 | 359.658 | 8103.82 | 12077.61 | 883.7
| 18199.96 | 90.001 | 359.658 | 8103.82 | 12177.61 | 883.1
| 18299.96 | 90.001 | 359.658 | 8103.81 | 12277.6 | 882.5
| 18399.96 | 90.001 | 359.658 | 8103.81 | 12377.6 | 881.91
| 18499.96 | 90.001 | 359.658 | 8103.81 | 12477.6 | 881.31
| 18599.96 | 90.001 | 359.658 | 8103.81 | 12577.6 | 880.71
| 18661.96 | 90.001 | 359.658 | 8104 | 12639.59 | 880.35

## Lookup (hidden)
North Reference | RetunValue | Grid Type | ReturnValue | Deviation Indicator | ReturnValue
| 2 |  | 0 |  | 4
True |  | SPCS-Colorado Central-NAD27 |  | Directional
Grid |  | SPCS-Colorado Central-NAD83 |  | High Angle
|  | SPCS-Colorado North-NAD27 |  | Horizontal
SPCS-Colorado North-NAD83
SPCS-Colorado South-NAD27
SPCS-Colorado South-NAD83
UTM-Zone 12 NAD27
UTM-Zone 12 NAD83
UTM-Zone 13 NAD27
UTM-Zone 13 NAD83