## Data
Header Information | measured depth (ft) | inclination (°) | azimuth (°) | true vertical depth (ft) | northing +N/-S (ft) | easting +E/-W (ft)
Operator Name | 0 | 0 | 0 | 0 | 0 | 0
Extraction Oil & Gas LLC. | 100 | 0 | 0 | 100 | 0 | 0 | 2
Operator Number | 200 | 0 | 0 | 200 | 0 | 0
| 300 | 0 | 0 | 300 | 0 | 0
Well Name and Number | 400 | 0 | 0 | 400 | 0 | 0
INTERCHANGE B N35-20-3N | 500 | 0 | 0 | 500 | 0 | 0
API Number (if available) | 600 | 0 | 0 | 600 | 0 | 0
| 700 | 0 | 0 | 700 | 0 | 0
Location: QQ SEC TWP RGE | 800 | 0 | 0 | 800 | 0 | 0
Sec.10-T1S-R68W | 900 | 2 | 26.444 | 899.98 | 1.56 | 0.78
Citing Type: Planned or Actual | 1000 | 4 | 26.444 | 999.84 | 6.25 | 3.11
Planned | 1100 | 6 | 26.444 | 1099.45 | 14.05 | 6.99
Deviation Indicator | 1200 | 8 | 26.444 | 1198.7 | 24.96 | 12.42
Horizontal | 1300 | 10 | 26.444 | 1297.46 | 38.97 | 19.38
North Reference | 1400 | 12 | 26.444 | 1395.62 | 56.05 | 27.88
True | 1500 | 14 | 26.444 | 1493.05 | 76.19 | 37.9
Grid Type | 1600 | 16 | 26.444 | 1589.64 | 99.36 | 49.42
#VALUE! | 1700 | 18 | 26.444 | 1685.27 | 125.54 | 62.44
| 1800 | 20 | 26.444 | 1779.81 | 154.69 | 76.94
| 1900 | 22 | 26.444 | 1873.17 | 186.78 | 92.9
| 2000 | 24 | 26.444 | 1965.21 | 221.76 | 110.3
| 2100 | 26 | 26.444 | 2055.84 | 259.6 | 129.11
| 2200 | 27.823 | 26.444 | 2144.94 | 300.23 | 149.33
| 2300 | 27.823 | 26.444 | 2233.38 | 342.02 | 170.11
| 2400 | 27.823 | 26.444 | 2321.82 | 383.81 | 190.9
| 2499.99 | 27.823 | 26.444 | 2410.26 | 425.6 | 211.68
| 2599.99 | 27.823 | 26.444 | 2498.7 | 467.39 | 232.47
| 2699.99 | 27.823 | 26.444 | 2587.14 | 509.18 | 253.25
| 2799.99 | 27.823 | 26.444 | 2675.58 | 550.97 | 274.04
| 2899.99 | 27.823 | 26.444 | 2764.01 | 592.76 | 294.82
| 2999.99 | 27.823 | 26.444 | 2852.45 | 634.55 | 315.61
| 3099.99 | 27.823 | 26.444 | 2940.89 | 676.34 | 336.39
| 3199.99 | 27.823 | 26.444 | 3029.33 | 718.13 | 357.18
| 3299.99 | 27.823 | 26.444 | 3117.77 | 759.92 | 377.96
| 3399.99 | 27.823 | 26.444 | 3206.21 | 801.71 | 398.75
| 3499.99 | 27.823 | 26.444 | 3294.65 | 843.5 | 419.53
| 3599.99 | 27.823 | 26.444 | 3383.09 | 885.3 | 440.32
| 3699.99 | 27.823 | 26.444 | 3471.53 | 927.09 | 461.1
| 3799.99 | 27.823 | 26.444 | 3559.97 | 968.88 | 481.89
| 3899.99 | 27.823 | 26.444 | 3648.41 | 1010.67 | 502.67
| 3999.99 | 27.823 | 26.444 | 3736.85 | 1052.46 | 523.46
| 4099.99 | 27.823 | 26.444 | 3825.29 | 1094.25 | 544.24
| 4199.99 | 27.823 | 26.444 | 3913.73 | 1136.04 | 565.03
| 4299.99 | 27.823 | 26.444 | 4002.17 | 1177.83 | 585.81
| 4399.99 | 27.823 | 26.444 | 4090.61 | 1219.62 | 606.6
| 4499.99 | 27.823 | 26.444 | 4179.04 | 1261.41 | 627.38
| 4599.99 | 27.823 | 26.444 | 4267.48 | 1303.2 | 648.17
| 4699.99 | 27.823 | 26.444 | 4355.92 | 1344.99 | 668.95
| 4799.99 | 27.823 | 26.444 | 4444.36 | 1386.78 | 689.74
| 4899.99 | 27.823 | 26.444 | 4532.8 | 1428.57 | 710.52
| 4999.99 | 27.823 | 26.444 | 4621.24 | 1470.36 | 731.31
| 5099.99 | 27.823 | 26.444 | 4709.68 | 1512.15 | 752.09
| 5199.99 | 27.823 | 26.444 | 4798.12 | 1553.94 | 772.88
| 5299.99 | 27.823 | 26.444 | 4886.56 | 1595.73 | 793.66
| 5399.99 | 27.823 | 26.444 | 4975 | 1637.52 | 814.45
| 5499.99 | 27.823 | 26.444 | 5063.44 | 1679.31 | 835.23
| 5599.99 | 27.823 | 26.444 | 5151.88 | 1721.1 | 856.02
| 5699.99 | 27.823 | 26.444 | 5240.32 | 1762.89 | 876.8
| 5799.99 | 27.823 | 26.444 | 5328.76 | 1804.68 | 897.59
| 5899.99 | 27.823 | 26.444 | 5417.2 | 1846.47 | 918.37
| 5999.99 | 27.823 | 26.444 | 5505.63 | 1888.26 | 939.16
| 6099.99 | 27.823 | 26.444 | 5594.07 | 1930.05 | 959.94
| 6199.99 | 27.823 | 26.444 | 5682.51 | 1971.84 | 980.73
| 6299.99 | 27.823 | 26.444 | 5770.95 | 2013.63 | 1001.51
| 6399.99 | 27.823 | 26.444 | 5859.39 | 2055.42 | 1022.3
| 6499.99 | 26.739 | 26.444 | 5948.07 | 2096.8 | 1042.88
| 6599.99 | 24.739 | 26.444 | 6038.14 | 2135.68 | 1062.22
| 6699.99 | 22.739 | 26.444 | 6129.68 | 2171.73 | 1080.14
| 6799.99 | 20.739 | 26.444 | 6222.56 | 2204.89 | 1096.64
| 6899.99 | 18.739 | 26.444 | 6316.68 | 2235.13 | 1111.68
| 6999.99 | 16.739 | 26.444 | 6411.92 | 2262.4 | 1125.24
| 7099.99 | 14.739 | 26.444 | 6508.16 | 2286.69 | 1137.32
| 7199.99 | 12.739 | 26.444 | 6605.3 | 2307.95 | 1147.9
| 7299.99 | 10.739 | 26.444 | 6703.2 | 2326.17 | 1156.96
| 7399.99 | 8.739 | 26.444 | 6801.76 | 2341.31 | 1164.49
| 7499.98 | 6.739 | 26.444 | 6900.84 | 2353.37 | 1170.49
| 7599.98 | 4.739 | 26.444 | 7000.33 | 2362.32 | 1174.94
| 7699.98 | 2.739 | 26.444 | 7100.12 | 2368.16 | 1177.84
| 7799.98 | 0.739 | 26.444 | 7200.06 | 2370.88 | 1179.19
| 7899.98 | 3.306 | 0.149 | 7300.04 | 2372.04 | 1179.3
| 7999.98 | 13.305 | 0.149 | 7398.87 | 2386.47 | 1179.34
| 8099.98 | 23.305 | 0.149 | 7493.69 | 2417.84 | 1179.42
| 8199.98 | 33.304 | 0.149 | 7581.62 | 2465.19 | 1179.55
| 8299.98 | 43.303 | 0.149 | 7660 | 2527.1 | 1179.71
| 8399.98 | 53.302 | 0.149 | 7726.43 | 2601.67 | 1179.9
| 8499.98 | 63.301 | 0.149 | 7778.91 | 2686.64 | 1180.12
| 8599.98 | 73.301 | 0.149 | 7815.83 | 2779.44 | 1180.36
| 8699.98 | 83.3 | 0.149 | 7836.09 | 2877.24 | 1180.62
| 8799.98 | 90.001 | 0.149 | 7840 | 2977.08 | 1180.88
| 8899.98 | 90.001 | 0.149 | 7840 | 3077.08 | 1181.14
| 8999.98 | 90.001 | 0.149 | 7840 | 3177.08 | 1181.4
| 9099.98 | 90.001 | 0.149 | 7840 | 3277.08 | 1181.66
| 9199.98 | 90.001 | 0.149 | 7840 | 3377.08 | 1181.92
| 9299.98 | 90.001 | 0.149 | 7840 | 3477.08 | 1182.18
| 9399.98 | 90.001 | 0.149 | 7839.99 | 3577.08 | 1182.44
| 9499.98 | 90.001 | 0.149 | 7839.99 | 3677.08 | 1182.7
| 9599.98 | 90.001 | 0.149 | 7839.99 | 3777.08 | 1182.96
| 9699.98 | 90.001 | 0.149 | 7839.99 | 3877.08 | 1183.22
| 9799.98 | 90.001 | 0.149 | 7839.99 | 3977.08 | 1183.48
| 9899.98 | 90.001 | 0.149 | 7839.99 | 4077.08 | 1183.74
| 9999.98 | 90.001 | 0.149 | 7839.99 | 4177.08 | 1184
| 10099.98 | 90.001 | 0.149 | 7839.99 | 4277.08 | 1184.26
| 10199.98 | 90.001 | 0.149 | 7839.99 | 4377.08 | 1184.52
| 10299.98 | 90.001 | 0.149 | 7839.99 | 4477.07 | 1184.78
| 10399.98 | 90.001 | 0.149 | 7839.99 | 4577.07 | 1185.04
| 10499.98 | 90.001 | 0.149 | 7839.98 | 4677.07 | 1185.3
| 10599.98 | 90.001 | 0.149 | 7839.98 | 4777.07 | 1185.56
| 10699.98 | 90.001 | 0.149 | 7839.98 | 4877.07 | 1185.82
| 10799.98 | 90.001 | 0.149 | 7839.98 | 4977.07 | 1186.08
| 10899.98 | 90.001 | 0.149 | 7839.98 | 5077.07 | 1186.35
| 10999.98 | 90.001 | 0.149 | 7839.98 | 5177.07 | 1186.61
| 11099.98 | 90.001 | 0.149 | 7839.98 | 5277.07 | 1186.87
| 11199.98 | 90.001 | 0.149 | 7839.98 | 5377.07 | 1187.13
| 11299.98 | 90.001 | 0.149 | 7839.98 | 5477.07 | 1187.39
| 11399.98 | 90.001 | 0.149 | 7839.98 | 5577.07 | 1187.65
| 11499.98 | 90.001 | 0.149 | 7839.98 | 5677.07 | 1187.91
| 11599.98 | 90.001 | 0.149 | 7839.97 | 5777.07 | 1188.17
| 11699.98 | 90.001 | 0.149 | 7839.97 | 5877.07 | 1188.43
| 11799.98 | 90.001 | 0.149 | 7839.97 | 5977.07 | 1188.69
| 11899.98 | 90.001 | 0.149 | 7839.97 | 6077.07 | 1188.95
| 11999.98 | 90.001 | 0.149 | 7839.97 | 6177.07 | 1189.21
| 12099.98 | 90.001 | 0.149 | 7839.97 | 6277.06 | 1189.47
| 12199.98 | 90.001 | 0.149 | 7839.97 | 6377.06 | 1189.73
| 12299.98 | 90.001 | 0.149 | 7839.97 | 6477.06 | 1189.99
| 12399.98 | 90.001 | 0.149 | 7839.97 | 6577.06 | 1190.25
| 12499.97 | 90.001 | 0.149 | 7839.97 | 6677.06 | 1190.51
| 12599.97 | 90.001 | 0.149 | 7839.97 | 6777.06 | 1190.77
| 12699.97 | 90.001 | 0.149 | 7839.96 | 6877.06 | 1191.03
| 12799.97 | 90.001 | 0.149 | 7839.96 | 6977.06 | 1191.29
| 12899.97 | 90.001 | 0.149 | 7839.96 | 7077.06 | 1191.55
| 12999.97 | 90.001 | 0.149 | 7839.96 | 7177.06 | 1191.81
| 13099.97 | 90.001 | 0.149 | 7839.96 | 7277.06 | 1192.07
| 13199.97 | 90.001 | 0.149 | 7839.96 | 7377.06 | 1192.33
| 13299.97 | 90.001 | 0.149 | 7839.96 | 7477.06 | 1192.59
| 13399.97 | 90.001 | 0.149 | 7839.96 | 7577.06 | 1192.85
| 13499.97 | 90.001 | 0.149 | 7839.96 | 7677.06 | 1193.11
| 13599.97 | 90.001 | 0.149 | 7839.96 | 7777.06 | 1193.38
| 13699.97 | 90.001 | 0.149 | 7839.96 | 7877.06 | 1193.64
| 13799.97 | 90.001 | 0.149 | 7839.95 | 7977.06 | 1193.9
| 13899.97 | 90.001 | 0.149 | 7839.95 | 8077.06 | 1194.16
| 13999.97 | 90.001 | 0.149 | 7839.95 | 8177.05 | 1194.42
| 14099.97 | 90.001 | 0.149 | 7839.95 | 8277.05 | 1194.68
| 14199.97 | 90.001 | 0.149 | 7839.95 | 8377.05 | 1194.94
| 14299.97 | 90.001 | 0.149 | 7839.95 | 8477.05 | 1195.2
| 14399.97 | 90.001 | 0.149 | 7839.95 | 8577.05 | 1195.46
| 14499.97 | 90.001 | 0.149 | 7839.95 | 8677.05 | 1195.72
| 14599.97 | 90.001 | 0.149 | 7839.95 | 8777.05 | 1195.98
| 14699.97 | 90.001 | 0.149 | 7839.95 | 8877.05 | 1196.24
| 14799.97 | 90.001 | 0.149 | 7839.95 | 8977.05 | 1196.5
| 14899.97 | 90.001 | 0.149 | 7839.94 | 9077.05 | 1196.76
| 14999.97 | 90.001 | 0.149 | 7839.94 | 9177.05 | 1197.02
| 15099.97 | 90.001 | 0.149 | 7839.94 | 9277.05 | 1197.28
| 15199.97 | 90.001 | 0.149 | 7839.94 | 9377.05 | 1197.54
| 15299.97 | 90.001 | 0.149 | 7839.94 | 9477.05 | 1197.8
| 15399.97 | 90.001 | 0.149 | 7839.94 | 9577.05 | 1198.06
| 15499.97 | 90.001 | 0.149 | 7839.94 | 9677.05 | 1198.32
| 15599.97 | 90.001 | 0.149 | 7839.94 | 9777.05 | 1198.58
| 15699.97 | 90.001 | 0.149 | 7839.94 | 9877.05 | 1198.84
| 15799.97 | 90.001 | 0.149 | 7839.94 | 9977.04 | 1199.1
| 15899.97 | 90.001 | 0.149 | 7839.94 | 10077.04 | 1199.36
| 15999.97 | 90.001 | 0.149 | 7839.93 | 10177.04 | 1199.62
| 16099.97 | 90.001 | 0.149 | 7839.93 | 10277.04 | 1199.88
| 16199.97 | 90.001 | 0.149 | 7839.93 | 10377.04 | 1200.14
| 16299.97 | 90.001 | 0.149 | 7839.93 | 10477.04 | 1200.4
| 16399.97 | 90.001 | 0.149 | 7839.93 | 10577.04 | 1200.67
| 16499.97 | 90.001 | 0.149 | 7839.93 | 10677.04 | 1200.93
| 16599.97 | 90.001 | 0.149 | 7839.93 | 10777.04 | 1201.19
| 16699.97 | 90.001 | 0.149 | 7839.93 | 10877.04 | 1201.45
| 16799.97 | 90.001 | 0.149 | 7839.93 | 10977.04 | 1201.71
| 16899.97 | 90.001 | 0.149 | 7839.93 | 11077.04 | 1201.97
| 16999.97 | 90.001 | 0.149 | 7839.93 | 11177.04 | 1202.23
| 17099.97 | 90.001 | 0.149 | 7839.92 | 11277.04 | 1202.49
| 17199.97 | 90.001 | 0.149 | 7839.92 | 11377.04 | 1202.75
| 17299.97 | 90.001 | 0.149 | 7839.92 | 11477.04 | 1203.01
| 17399.97 | 90.001 | 0.149 | 7839.92 | 11577.04 | 1203.27
| 17499.96 | 90.001 | 0.149 | 7839.92 | 11677.04 | 1203.53
| 17599.96 | 90.001 | 0.149 | 7839.92 | 11777.04 | 1203.79
| 17699.96 | 90.001 | 0.149 | 7839.92 | 11877.03 | 1204.05
| 17799.96 | 90.001 | 0.149 | 7839.92 | 11977.03 | 1204.31
| 17899.96 | 90.001 | 0.149 | 7839.92 | 12077.03 | 1204.57
| 17999.96 | 90.001 | 0.149 | 7839.92 | 12177.03 | 1204.83
| 18099.96 | 90.001 | 0.149 | 7839.92 | 12277.03 | 1205.09
| 18199.96 | 90.001 | 0.149 | 7839.92 | 12377.03 | 1205.35
| 18299.96 | 90.001 | 0.149 | 7839.91 | 12477.03 | 1205.61
| 18399.96 | 90.001 | 0.149 | 7839.91 | 12577.03 | 1205.87
| 18458.53 | 90.001 | 0.149 | 7840 | 12635.6 | 1205.91

## Lookup (hidden)
North Reference | RetunValue | Grid Type | ReturnValue | Deviation Indicator | ReturnValue
| 2 |  | 0 |  | 4
True |  | SPCS-Colorado Central-NAD27 |  | Directional
Grid |  | SPCS-Colorado Central-NAD83 |  | High Angle
|  | SPCS-Colorado North-NAD27 |  | Horizontal
SPCS-Colorado North-NAD83
SPCS-Colorado South-NAD27
SPCS-Colorado South-NAD83
UTM-Zone 12 NAD27
UTM-Zone 12 NAD83
UTM-Zone 13 NAD27
UTM-Zone 13 NAD83