## Data
Header Information | measured depth (ft) | inclination (°) | azimuth (°) | true vertical depth (ft) | northing +N/-S (ft) | easting +E/-W (ft) | Remarks
Operator Name | 0 | 0 | 0 | 0 | 0 | 0
TEP Rocky Mountain, LLC | 152 | 0.09 | 317.9 | 152 | 0.09 | -0.08
Operator Number | 213 | 0.44 | 118.56 | 213 | 0.01 | 0.09
96850 | 305 | 0.44 | 217.27 | 305 | -0.44 | 0.19
Well Name and Number | 397 | 0.26 | 205.84 | 397 | -0.91 | -0.11
PA 312-26 | 489 | 1.41 | 263.41 | 488.99 | -1.22 | -1.33
API Number (if available) | 581 | 2.38 | 288.81 | 580.94 | -0.74 | -4.26
05-045-23721 | 672 | 3.26 | 281.16 | 671.82 | 0.37 | -8.59
Location: QQ SEC TWP RGE | 763 | 4.22 | 283.18 | 762.63 | 1.64 | -14.39
NESW Sec 26 T6S R95W | 854 | 5.54 | 279.32 | 853.3 | 3.11 | -21.98
Citing Type: Planned or Actual | 949 | 5.89 | 286.35 | 947.83 | 5.23 | -31.19
Actual | 1021 | 5.54 | 303.62 | 1019.47 | 8.19 | -37.63
Deviation Indicator | 1078 | 5.98 | 308.45 | 1076.19 | 11.56 | -42.24
Directional | 1172 | 6.04 | 314.78 | 1169.67 | 18.09 | -49.59
North Reference | 1267 | 8.28 | 318.89 | 1263.93 | 26.76 | -57.63
True | 1361 | 10.66 | 310.8 | 1356.64 | 37.55 | -68.67
Grid Type | 1456 | 13.31 | 308.68 | 1449.56 | 50.12 | -83.86
#VALUE! | 1551 | 15.66 | 306.04 | 1541.54 | 64.5 | -102.77
| 1645 | 17.74 | 306.17 | 1631.57 | 80.42 | -124.59
| 1739 | 20.45 | 304.89 | 1720.39 | 98.27 | -149.62
| 1834 | 23.79 | 306.91 | 1808.38 | 119.28 | -178.57
| 1928 | 27.06 | 307.97 | 1893.27 | 143.82 | -210.59
| 2023 | 28.25 | 308.37 | 1977.42 | 171.08 | -245.25
| 2117 | 28.21 | 308.02 | 2060.23 | 198.57 | -280.2
| 2211 | 27.02 | 307.74 | 2143.52 | 225.32 | -314.58
| 2306 | 28.59 | 306.81 | 2227.55 | 252.15 | -349.85
| 2400 | 26.89 | 306.51 | 2310.75 | 278.28 | -384.95
| 2494 | 27.63 | 307.35 | 2394.31 | 304.15 | -419.36
| 2589 | 26.56 | 307.57 | 2478.88 | 330.47 | -453.71
| 2683 | 29.46 | 309.48 | 2561.86 | 357.98 | -488.21
| 2777 | 29.17 | 309.29 | 2643.82 | 387.19 | -523.78
| 2871 | 28.78 | 308.73 | 2726.06 | 415.85 | -559.17
| 2966 | 27.36 | 309.4 | 2809.88 | 444.02 | -593.88
| 3060 | 28.72 | 309.28 | 2892.85 | 472.03 | -628.05
| 3155 | 28.05 | 309.91 | 2976.42 | 500.81 | -662.85
| 3249 | 27.07 | 309.29 | 3059.76 | 528.53 | -696.36
| 3344 | 29.13 | 308.84 | 3143.55 | 556.73 | -731.1
| 3438 | 28.34 | 308.51 | 3225.98 | 584.97 | -766.38
| 3533 | 27.35 | 308.16 | 3309.98 | 612.49 | -801.19
| 3627 | 28.62 | 306.88 | 3392.99 | 639.34 | -836.18
| 3721 | 28.35 | 306.22 | 3475.61 | 666.04 | -872.19
| 3816 | 27.49 | 305.78 | 3559.55 | 692.19 | -908.17
| 3910 | 27.51 | 305.65 | 3642.93 | 717.53 | -943.42
| 4004 | 26.73 | 305.81 | 3726.59 | 742.55 | -978.2
| 4098 | 27.92 | 307.56 | 3810.1 | 768.34 | -1012.79
| 4193 | 27.85 | 307.85 | 3894.07 | 795.51 | -1047.95
| 4297 | 26.82 | 308.1 | 3986.46 | 824.89 | -1085.59
| 4381 | 27.84 | 308.39 | 4061.08 | 848.77 | -1115.88
| 4476 | 27.2 | 309.61 | 4145.33 | 876.39 | -1149.99
| 4570 | 26.56 | 308.63 | 4229.17 | 903.2 | -1182.96
| 4664 | 25.78 | 308.13 | 4313.54 | 928.94 | -1215.46
| 4759 | 25.06 | 307.66 | 4399.34 | 953.99 | -1247.64
| 4853 | 24.89 | 306.54 | 4484.55 | 977.93 | -1279.29
| 4947 | 24.74 | 306.71 | 4569.87 | 1001.47 | -1310.95
| 5042 | 21.33 | 309.48 | 4657.29 | 1024.34 | -1340.23
| 5137 | 21.56 | 311.12 | 4745.71 | 1046.81 | -1366.72
| 5231 | 21.06 | 310.67 | 4833.28 | 1069.17 | -1392.54
| 5325 | 21.65 | 309.75 | 4920.83 | 1091.27 | -1418.68
| 5419 | 19.79 | 310.71 | 5008.75 | 1112.74 | -1444.08
| 5514 | 16.62 | 311.07 | 5098.98 | 1132.16 | -1466.52
| 5608 | 14.79 | 309.25 | 5189.47 | 1148.58 | -1485.94
| 5703 | 13.65 | 310.52 | 5281.55 | 1163.54 | -1503.86
| 5797 | 12.57 | 312.85 | 5373.1 | 1177.7 | -1519.79
| 5892 | 12.58 | 312.84 | 5465.83 | 1191.77 | -1534.95
| 5986 | 13.79 | 310.33 | 5557.35 | 1205.98 | -1551
| 6081 | 12.53 | 309.19 | 5649.85 | 1219.82 | -1567.62
| 6176 | 13.19 | 311.53 | 5742.47 | 1233.52 | -1583.72
| 6270 | 12.05 | 311.53 | 5834.19 | 1247.13 | -1599.09
| 6364 | 10.36 | 312.1 | 5926.4 | 1259.3 | -1612.71
| 6459 | 10.13 | 309.53 | 6019.89 | 1270.35 | -1625.49
| 6553 | 8.96 | 310.27 | 6112.58 | 1280.34 | -1637.45
| 6647 | 7.54 | 311.2 | 6205.61 | 1289.14 | -1647.68
| 6741 | 5.93 | 315.28 | 6298.96 | 1296.65 | -1655.74
| 6836 | 4.37 | 314.11 | 6393.57 | 1302.66 | -1661.79
| 6930 | 2.95 | 303.15 | 6487.38 | 1306.47 | -1666.39
| 7024 | 1.7 | 296.85 | 6581.3 | 1308.42 | -1669.66
| 7118 | 1.63 | 279.38 | 6675.26 | 1309.27 | -1672.22
| 7213 | 0.88 | 277.87 | 6770.23 | 1309.59 | -1674.28
| 7307 | 1.06 | 0.13 | 6864.23 | 1310.56 | -1674.99
| 7402 | 0.77 | 342.48 | 6959.21 | 1312.05 | -1675.18
| 7496 | 1.23 | 256.42 | 7053.2 | 1312.41 | -1676.35
| 7590 | 1.77 | 246.26 | 7147.17 | 1311.59 | -1678.66
| 7685 | 0.88 | 211.07 | 7242.15 | 1310.38 | -1680.38
| 7779 | 1.32 | 209.4 | 7336.13 | 1308.82 | -1681.28
| 7874 | 2.37 | 213.58 | 7431.08 | 1306.23 | -1682.91
| 7968 | 2.21 | 207.27 | 7525 | 1303 | -1684.81
| 8063 | 2.85 | 209.72 | 7619.91 | 1299.32 | -1686.82
| 8157 | 3.62 | 221.56 | 7713.76 | 1295.07 | -1689.95
| 8252 | 4.34 | 220.99 | 7808.53 | 1290.11 | -1694.3
| 8346 | 5.09 | 219.64 | 7902.21 | 1284.21 | -1699.29
| 8440 | 5.21 | 218.17 | 7995.83 | 1277.65 | -1704.59
| 8534 | 5.26 | 218.86 | 8089.44 | 1270.94 | -1709.93
| 8629 | 5.15 | 217.37 | 8184.05 | 1264.16 | -1715.25
| 8723 | 5.19 | 218.01 | 8277.67 | 1257.45 | -1720.43
| 8793 | 5.19 | 218.01 | 8347.38 | 1252.46 | -1724.33

## Lookup (hidden)
North Reference | RetunValue | Grid Type | ReturnValue | Deviation Indicator | ReturnValue
| 2 |  | 0 |  | 2
True |  | SPCS-Colorado Central-NAD27 |  | Directional
Grid |  | SPCS-Colorado Central-NAD83 |  | High Angle
|  | SPCS-Colorado North-NAD27 |  | Horizontal
SPCS-Colorado North-NAD83
SPCS-Colorado South-NAD27
SPCS-Colorado South-NAD83
UTM-Zone 12 NAD27
UTM-Zone 12 NAD83
UTM-Zone 13 NAD27
UTM-Zone 13 NAD83