## Data
Header Information | measured depth (ft) | inclination (°) | azimuth (°) | true vertical depth (ft) | northing +N/-S (ft) | easting +E/-W (ft) | Remarks
Operator Name | 0 | 0 | 0 | 0 | 0 | 0
TEP Rocky Mountain, LLC | 152 | 1.58 | 148.8 | 151.98 | -1.79 | 1.09
Operator Number | 213 | 2.55 | 158.03 | 212.94 | -3.77 | 2.03
96850 | 305 | 4.05 | 147.13 | 304.79 | -8.4 | 4.56
Well Name and Number | 397 | 5.89 | 155.04 | 396.44 | -15.41 | 8.31
PA 334-26 | 489 | 8.89 | 153.46 | 487.66 | -26.05 | 13.48
API Number (if available) | 580 | 11.7 | 147.39 | 577.19 | -40.11 | 21.6
05-045-23705 | 672 | 13.64 | 142.82 | 666.95 | -56.62 | 33.18
Location: QQ SEC TWP RGE | 742 | 15.24 | 140.82 | 734.74 | -70.33 | 43.98
NESW Sec 26 T6S R95W | 834 | 17.29 | 144.18 | 823.05 | -90.79 | 59.63
Citing Type: Planned or Actual | 929 | 19.46 | 140.7 | 913.2 | -114.48 | 77.91
Actual | 1023 | 20.14 | 143.03 | 1001.65 | -139.53 | 97.56
Deviation Indicator | 1070 | 20.75 | 143.82 | 1045.69 | -152.72 | 107.35
Directional | 1171 | 22.6 | 143.91 | 1139.54 | -182.84 | 129.34
North Reference | 1266 | 23.37 | 142.92 | 1227 | -212.63 | 151.45
True | 1360 | 23.17 | 143.03 | 1313.35 | -242.27 | 173.82
Grid Type | 1454 | 22.58 | 143.22 | 1399.96 | -271.5 | 195.74
#VALUE! | 1549 | 21.85 | 142.59 | 1487.91 | -300.15 | 217.4
| 1643 | 21 | 141.07 | 1575.41 | -327.15 | 238.62
| 1737 | 20.13 | 139.75 | 1663.42 | -352.6 | 259.65
| 1831 | 19.54 | 136.74 | 1751.85 | -376.39 | 280.88
| 1926 | 19.92 | 142.41 | 1841.28 | -400.79 | 301.64
| 2020 | 19.51 | 141.04 | 1929.77 | -425.68 | 321.28
| 2114 | 19.03 | 139.64 | 2018.5 | -449.57 | 341.07
| 2209 | 18.37 | 145.62 | 2108.49 | -473.73 | 359.55
| 2303 | 17.93 | 144.84 | 2197.82 | -497.78 | 376.25
| 2398 | 17.08 | 144.62 | 2288.42 | -521.11 | 392.75
| 2492 | 16.54 | 142.75 | 2378.4 | -543.02 | 408.84
| 2587 | 16.59 | 143.26 | 2469.46 | -564.65 | 425.14
| 2681 | 16.49 | 141.4 | 2559.57 | -585.83 | 441.49
| 2775 | 16.38 | 141.33 | 2649.73 | -606.6 | 458.1
| 2870 | 16.07 | 140.27 | 2740.95 | -627.17 | 474.87
| 2964 | 16.68 | 143.91 | 2831.13 | -648.08 | 491.13
| 3059 | 16.27 | 143.3 | 2922.23 | -669.77 | 507.12
| 3153 | 15.31 | 141.56 | 3012.69 | -690.05 | 522.7
| 3248 | 16.38 | 143.48 | 3104.08 | -710.64 | 538.47
| 3342 | 17.76 | 146.99 | 3193.93 | -733.31 | 554.17
| 3436 | 17.53 | 146.35 | 3283.51 | -757.12 | 569.82
| 3531 | 17.19 | 146.18 | 3374.19 | -780.69 | 585.57
| 3625 | 16.47 | 146.09 | 3464.16 | -803.29 | 600.73
| 3719 | 17.8 | 145.29 | 3553.98 | -826.16 | 616.35
| 3814 | 19.58 | 144.99 | 3643.97 | -851.14 | 633.75
| 3908 | 19.16 | 145.22 | 3732.65 | -876.71 | 651.59
| 4002 | 18.84 | 144.8 | 3821.53 | -901.78 | 669.13
| 4096 | 18.13 | 144.74 | 3910.68 | -926.13 | 686.33
| 4191 | 18.2 | 142.95 | 4000.94 | -950.04 | 703.8
| 4285 | 18.31 | 142.94 | 4090.21 | -973.54 | 721.54
| 4380 | 18.7 | 142.35 | 4180.3 | -997.5 | 739.84
| 4474 | 18.16 | 143.7 | 4269.48 | -1021.24 | 757.71
| 4568 | 17.52 | 143.39 | 4358.96 | -1044.4 | 774.82
| 4663 | 16.05 | 139.92 | 4449.91 | -1065.93 | 791.81
| 4757 | 15.14 | 140.11 | 4540.45 | -1085.29 | 808.05
| 4852 | 13.97 | 140.37 | 4632.4 | -1103.64 | 823.32
| 4946 | 13.84 | 134.91 | 4723.65 | -1120.32 | 838.52
| 5041 | 13.45 | 137.32 | 4815.97 | -1136.46 | 854.05
| 5135 | 11.52 | 134.68 | 4907.74 | -1151.1 | 868.14
| 5229 | 9.78 | 134.75 | 5000.12 | -1163.32 | 880.49
| 5323 | 8.2 | 131.63 | 5092.96 | -1173.4 | 891.17
| 5418 | 7.58 | 133.91 | 5187.06 | -1182.24 | 900.75
| 5512 | 6.85 | 139.31 | 5280.32 | -1190.8 | 908.87
| 5607 | 5.86 | 138.64 | 5374.73 | -1198.73 | 915.77
| 5701 | 5.46 | 143.37 | 5468.28 | -1205.92 | 921.6
| 5796 | 4.39 | 141.91 | 5562.92 | -1212.41 | 926.54
| 5890 | 3.1 | 128.79 | 5656.72 | -1216.83 | 930.75
| 5985 | 3.33 | 131.41 | 5751.57 | -1220.27 | 934.82
| 6079 | 2.23 | 120.17 | 5845.46 | -1222.99 | 938.45
| 6174 | 0.9 | 123.57 | 5940.42 | -1224.34 | 940.67
| 6268 | 0.98 | 129.22 | 6034.41 | -1225.25 | 941.9
| 6363 | 1 | 143.54 | 6129.4 | -1226.43 | 943.02
| 6457 | 0.4 | 70.47 | 6223.39 | -1226.98 | 943.82
| 6551 | 0.34 | 193.88 | 6317.39 | -1227.14 | 944.06
| 6645 | 0.75 | 189.98 | 6411.39 | -1228.02 | 943.89
| 6740 | 1.23 | 198.58 | 6506.37 | -1229.6 | 943.46
| 6834 | 0.41 | 355.59 | 6600.37 | -1230.22 | 943.11
| 6928 | 0.62 | 218 | 6694.36 | -1230.29 | 942.77
| 7022 | 1.49 | 207.1 | 6788.35 | -1231.77 | 941.9
| 7117 | 0.53 | 309.58 | 6883.34 | -1232.59 | 941
| 7211 | 0.78 | 290.07 | 6977.33 | -1232.1 | 940.06
| 7306 | 0.97 | 240.85 | 7072.32 | -1232.27 | 938.75
| 7400 | 1.58 | 195.41 | 7166.3 | -1233.9 | 937.72
| 7494 | 0.86 | 139.97 | 7260.28 | -1235.69 | 937.82
| 7589 | 0.74 | 143.74 | 7355.27 | -1236.73 | 938.65
| 7683 | 1.23 | 177.72 | 7449.26 | -1238.23 | 939.05
| 7777 | 1.53 | 182.72 | 7543.23 | -1240.49 | 939.03
| 7872 | 2.1 | 186.1 | 7638.18 | -1243.49 | 938.78
| 7967 | 2.32 | 201.42 | 7733.11 | -1247.01 | 937.89
| 8061 | 2.07 | 196.05 | 7827.04 | -1250.41 | 936.73
| 8156 | 2.75 | 206.29 | 7921.96 | -1254.11 | 935.25
| 8250 | 3.34 | 202.28 | 8015.83 | -1258.66 | 933.21
| 8344 | 3.69 | 207.28 | 8109.65 | -1263.88 | 930.78
| 8424 | 3.61 | 206.75 | 8189.49 | -1268.42 | 928.47
| 8484 | 3.61 | 206.75 | 8249.37 | -1271.79 | 926.77

## Lookup (hidden)
North Reference | RetunValue | Grid Type | ReturnValue | Deviation Indicator | ReturnValue
| 2 |  | 0 |  | 2
True |  | SPCS-Colorado Central-NAD27 |  | Directional
Grid |  | SPCS-Colorado Central-NAD83 |  | High Angle
|  | SPCS-Colorado North-NAD27 |  | Horizontal
SPCS-Colorado North-NAD83
SPCS-Colorado South-NAD27
SPCS-Colorado South-NAD83
UTM-Zone 12 NAD27
UTM-Zone 12 NAD83
UTM-Zone 13 NAD27
UTM-Zone 13 NAD83