## Data
Header Information | measured depth (ft) | inclination (°) | azimuth (°) | true vertical depth (ft) | northing +N/-S (ft) | easting +E/-W (ft)
Operator Name | 0 | 0 | 41.41 | 0 | 0 | 0
NOBLE | 85 | 0.1 | 41.41 | 85 | 0.06 | 0.05
Operator Number | 181 | 0.13 | 184.12 | 181 | 0.01 | 0.1
100322 | 272 | 0.21 | 82.72 | 272 | -0.07 | 0.25
Well Name and Number | 367 | 0.46 | 320.64 | 367 | 0.24 | 0.19
LARSON A23-656 | 461 | 0.18 | 356.93 | 461 | 0.68 | -0.06
API Number (if available) | 556 | 0.43 | 339.41 | 556 | 1.17 | -0.2
05-123-45516 | 650 | 0.73 | 284.11 | 649.99 | 1.64 | -0.9
Location: QQ SEC TWP RGE | 745 | 0.49 | 264.65 | 744.99 | 1.75 | -1.89
SWNW, SEC.19-T06N-R63W | 839 | 0.29 | 273.19 | 838.98 | 1.73 | -2.53
Citing Type: Planned or Actual | 934 | 0.54 | 290.61 | 933.98 | 1.9 | -3.19
Actual | 1029 | 0.61 | 276.8 | 1028.98 | 2.12 | -4.11
Deviation Indicator | 1124 | 0.39 | 326.94 | 1123.97 | 2.45 | -4.79
Horizontal | 1218 | 0.36 | 337.18 | 1217.97 | 2.99 | -5.08
North Reference | 1312 | 0.28 | 38.08 | 1311.97 | 3.44 | -5.05
Grid | 1407 | 0.1 | 106 | 1406.97 | 3.6 | -4.83
Grid Type | 1502 | 0.28 | 135.2 | 1501.97 | 3.41 | -4.58
SPCS-Colorado North-NAD83 | 1596 | 0.14 | 96.41 | 1595.97 | 3.24 | -4.31
| 1691 | 0.18 | 341.03 | 1690.97 | 3.37 | -4.24
| 1785 | 0.81 | 300.84 | 1784.96 | 3.85 | -4.86
| 1879 | 1.32 | 311.65 | 1878.95 | 4.91 | -6.24
| 1950 | 1.4 | 312.52 | 1949.93 | 6.04 | -7.49
| 1980 | 1.22 | 300.62 | 1979.92 | 6.45 | -8.03
| 2075 | 0.07 | 238.89 | 2074.91 | 6.93 | -8.95
| 2169 | 0.03 | 352.42 | 2168.91 | 6.93 | -9.01
| 2264 | 0.07 | 266.88 | 2263.91 | 6.95 | -9.07
| 2359 | 0.03 | 85.2 | 2358.91 | 6.95 | -9.1
| 2453 | 1.64 | 61.74 | 2452.9 | 7.59 | -7.89
| 2548 | 3.82 | 67.31 | 2547.79 | 9.45 | -3.77
| 2643 | 6.02 | 72.19 | 2642.43 | 12.19 | 3.89
| 2737 | 8.54 | 73.19 | 2735.67 | 15.72 | 15.27
| 2832 | 9.17 | 73.19 | 2829.53 | 19.95 | 29.26
| 2926 | 9.25 | 73.97 | 2922.32 | 24.2 | 43.7
| 3021 | 9.16 | 76.62 | 3016.1 | 28.06 | 58.39
| 3115 | 9.27 | 80.06 | 3108.89 | 31.1 | 73.13
| 3210 | 8.77 | 80.31 | 3202.71 | 33.64 | 87.8
| 3304 | 9.06 | 85.2 | 3295.58 | 35.46 | 102.24
| 3399 | 9.22 | 88.68 | 3389.37 | 36.27 | 117.3
| 3493 | 9.15 | 94.01 | 3482.17 | 35.92 | 132.29
| 3588 | 9.21 | 91.6 | 3575.95 | 35.18 | 147.42
| 3683 | 9.29 | 76.79 | 3669.73 | 36.72 | 162.49
| 3777 | 9.31 | 67.44 | 3762.5 | 41.37 | 176.9
| 3871 | 9.14 | 65.82 | 3855.28 | 47.34 | 190.73
| 3966 | 9.38 | 69.68 | 3949.05 | 53.12 | 204.87
| 4061 | 9.1 | 77.14 | 4042.82 | 57.48 | 219.46
| 4155 | 9.01 | 81.87 | 4135.65 | 60.18 | 233.99
| 4250 | 8.81 | 82.52 | 4229.5 | 62.18 | 248.57
| 4344 | 9.08 | 83.18 | 4322.36 | 63.99 | 263.07
| 4439 | 8.91 | 78.63 | 4416.19 | 66.34 | 277.73
| 4533 | 8.83 | 77.85 | 4509.07 | 69.29 | 291.92
| 4628 | 8.9 | 83.22 | 4602.93 | 71.69 | 306.34
| 4723 | 8.9 | 90.97 | 4696.79 | 72.43 | 320.99
| 4817 | 8.63 | 95.68 | 4789.7 | 71.61 | 335.28
| 4912 | 8.73 | 94.56 | 4883.61 | 70.33 | 349.56
| 5006 | 8.83 | 91.05 | 4976.51 | 69.64 | 363.88
| 5100 | 8.48 | 90 | 5069.44 | 69.5 | 378.03
| 5195 | 8.41 | 94.42 | 5163.41 | 68.97 | 391.96
| 5289 | 8.53 | 95.51 | 5256.38 | 67.77 | 405.75
| 5384 | 8.29 | 94.31 | 5350.36 | 66.58 | 419.59
| 5479 | 9.13 | 93.68 | 5444.26 | 65.58 | 433.94
| 5573 | 9.03 | 93.86 | 5537.09 | 64.6 | 448.75
| 5667 | 9.09 | 88.56 | 5629.91 | 64.29 | 463.53
| 5762 | 8.97 | 84.7 | 5723.74 | 65.17 | 478.4
| 5856 | 9.23 | 82.99 | 5816.55 | 66.76 | 493.18
| 5951 | 7.37 | 70.97 | 5910.56 | 69.68 | 506.51
| 6045 | 1.09 | 285.37 | 6004.33 | 71.89 | 511.35
| 6140 | 11.2 | 310.6 | 6098.67 | 78.15 | 503.46
| 6234 | 15.82 | 278.91 | 6190.16 | 86.09 | 483.83
| 6328 | 23.76 | 267.56 | 6278.57 | 87.27 | 452.19
| 6423 | 32.74 | 270.29 | 6362.17 | 86.58 | 407.29
| 6518 | 42.42 | 276.48 | 6437.4 | 90.34 | 349.6
| 6612 | 52.52 | 277.77 | 6500.86 | 98.98 | 280.97
| 6707 | 59.71 | 268.25 | 6553.87 | 102.84 | 202.4
| 6801 | 70.32 | 264.81 | 6593.53 | 97.58 | 117.49
| 6896 | 75.41 | 265.76 | 6621.51 | 90.13 | 27.05
| 6990 | 80.91 | 268.6 | 6640.8 | 85.63 | -64.8
| 7085 | 90.18 | 271.71 | 6648.17 | 85.9 | -159.39
| 7179 | 90.15 | 271.74 | 6647.9 | 88.73 | -253.35
| 7274 | 90.09 | 271.58 | 6647.7 | 91.48 | -348.31
| 7368 | 90.22 | 271.14 | 6647.44 | 93.71 | -442.28
| 7463 | 90.18 | 270.83 | 6647.11 | 95.34 | -537.27
| 7557 | 90.03 | 270.15 | 6646.94 | 96.15 | -631.27
| 7652 | 90.12 | 271 | 6646.82 | 97.1 | -726.26
| 7746 | 89.88 | 271.08 | 6646.82 | 98.81 | -820.24
| 7841 | 90.03 | 270.79 | 6646.89 | 100.36 | -915.23
| 7936 | 90 | 269.92 | 6646.87 | 100.95 | -1010.23
| 8030 | 90.09 | 268.37 | 6646.79 | 99.54 | -1104.21
| 8125 | 90.09 | 267.8 | 6646.64 | 96.37 | -1199.16
| 8219 | 89.91 | 267.13 | 6646.64 | 92.21 | -1293.07
| 8314 | 90.03 | 266.69 | 6646.69 | 87.09 | -1387.93
| 8409 | 89.91 | 266.97 | 6646.74 | 81.84 | -1482.78
| 8503 | 89.97 | 268.96 | 6646.84 | 78.5 | -1576.72
| 8598 | 89.88 | 269.47 | 6646.96 | 77.2 | -1671.71
| 8692 | 90.06 | 268.95 | 6647.01 | 75.9 | -1765.7
| 8787 | 89.97 | 268.39 | 6646.99 | 73.7 | -1860.68
| 8882 | 89.97 | 267.68 | 6647.04 | 70.44 | -1955.62
| 8976 | 89.97 | 267.44 | 6647.09 | 66.44 | -2049.53
| 9071 | 90 | 267.27 | 6647.11 | 62.05 | -2144.43
| 9165 | 89.94 | 267.77 | 6647.16 | 57.99 | -2238.34
| 9260 | 89.94 | 267.77 | 6647.26 | 54.29 | -2333.27
| 9354 | 89.94 | 267.12 | 6647.36 | 50.1 | -2427.18
| 9449 | 89.78 | 266.03 | 6647.59 | 44.42 | -2522.01
| 9543 | 90.03 | 269.13 | 6647.75 | 40.46 | -2615.91
| 9637 | 89.97 | 268.91 | 6647.75 | 38.85 | -2709.9
| 9826 | 90.06 | 268.15 | 6647.7 | 34 | -2898.83
| 9921 | 89.91 | 268.04 | 6647.72 | 30.84 | -2993.78
| 10016 | 90.22 | 268.43 | 6647.62 | 27.92 | -3088.74
| 10110 | 90.03 | 267.92 | 6647.41 | 24.92 | -3182.69
| 10205 | 89.94 | 267.85 | 6647.44 | 21.42 | -3277.62
| 10300 | 89.97 | 268.42 | 6647.51 | 18.32 | -3372.57
| 10394 | 90.06 | 269.77 | 6647.49 | 16.84 | -3466.56
| 10489 | 90.03 | 270.91 | 6647.41 | 17.4 | -3561.56
| 10584 | 90.06 | 270.82 | 6647.34 | 18.84 | -3656.54
| 10678 | 89.88 | 269.59 | 6647.39 | 19.17 | -3750.54
| 10773 | 90.03 | 271.72 | 6647.46 | 20.26 | -3845.53
| 10867 | 90 | 272.2 | 6647.44 | 23.47 | -3939.48
| 10962 | 90 | 271.55 | 6647.44 | 26.58 | -4034.42
| 11151 | 89.88 | 268.29 | 6647.63 | 26.32 | -4223.4
| 11245 | 89.97 | 267.56 | 6647.76 | 22.92 | -4317.34
| 11340 | 89.85 | 267.33 | 6647.91 | 18.68 | -4412.24
| 11434 | 89.91 | 267.8 | 6648.1 | 14.69 | -4506.16
| 11529 | 90.03 | 268.33 | 6648.15 | 11.48 | -4601.1
| 11623 | 89.91 | 268.77 | 6648.2 | 9.1 | -4695.07
| 11718 | 90.09 | 269.04 | 6648.2 | 7.29 | -4790.05
| 11813 | 90.12 | 268.15 | 6648.03 | 4.96 | -4885.02
| 11907 | 90.06 | 266.87 | 6647.88 | 0.87 | -4978.93
| 12001 | 89.88 | 267 | 6647.93 | -4.15 | -5072.8
| 12096 | 89.94 | 267.49 | 6648.08 | -8.72 | -5167.69
| 12190 | 90.09 | 267.84 | 6648.05 | -12.55 | -5261.61
| 12285 | 89.88 | 268.06 | 6648.08 | -15.95 | -5356.55
| 12379 | 90.06 | 268.34 | 6648.13 | -18.9 | -5450.5
| 12474 | 90.03 | 268.75 | 6648.05 | -21.31 | -5545.47
| 12568 | 89.94 | 269.43 | 6648.08 | -22.81 | -5639.46
| 12663 | 90.15 | 269.69 | 6648 | -23.54 | -5734.46
| 12757 | 89.17 | 269.29 | 6648.56 | -24.37 | -5828.45
| 12851 | 89.08 | 268.82 | 6650 | -25.92 | -5922.43
| 13041 | 88.95 | 267.81 | 6653.26 | -31.51 | -6112.31
| 13135 | 89.17 | 267.18 | 6654.8 | -35.62 | -6206.21
| 13230 | 89.11 | 267.44 | 6656.23 | -40.07 | -6301.09
| 13324 | 89.2 | 267.43 | 6657.62 | -44.28 | -6394.99
| 13419 | 89.2 | 267.28 | 6658.94 | -48.66 | -6489.88
| 13513 | 89.14 | 267.44 | 6660.31 | -52.99 | -6583.77
| 13608 | 89.17 | 268.24 | 6661.71 | -56.57 | -6678.69
| 13703 | 88.95 | 268.62 | 6663.26 | -59.18 | -6773.64
| 13797 | 89.2 | 268.55 | 6664.78 | -61.5 | -6867.6
| 13892 | 89.08 | 269.65 | 6666.21 | -62.99 | -6962.58
| 13987 | 89.17 | 270.51 | 6667.66 | -62.86 | -7057.57
| 14081 | 89.23 | 270.97 | 6668.97 | -61.64 | -7151.55
| 14176 | 89.23 | 271.13 | 6670.25 | -59.9 | -7246.52
| 14270 | 89.11 | 270.91 | 6671.61 | -58.23 | -7340.5
| 14365 | 89.23 | 273.22 | 6672.99 | -54.81 | -7435.42
| 14459 | 89.26 | 278.02 | 6674.23 | -45.6 | -7528.93
| 14554 | 89.11 | 275.5 | 6675.58 | -34.42 | -7623.26
| 14648 | 88.49 | 272.22 | 6677.55 | -28.1 | -7717.01
| 14743 | 89.35 | 272.87 | 6679.34 | -23.88 | -7811.9
| 14837 | 89.32 | 270.72 | 6680.43 | -20.94 | -7905.84
| 14932 | 89.05 | 269.1 | 6681.78 | -21.08 | -8000.83
| 15026 | 89.17 | 267.86 | 6683.24 | -23.58 | -8094.78
| 15121 | 90.15 | 267.12 | 6683.8 | -27.74 | -8189.68
| 15215 | 90.03 | 266.84 | 6683.66 | -32.69 | -8283.55
| 15310 | 90.25 | 266.13 | 6683.42 | -38.51 | -8378.37
| 15405 | 90.22 | 266.7 | 6683.03 | -44.45 | -8473.19
| 15499 | 90.09 | 268.44 | 6682.78 | -48.44 | -8567.1
| 15594 | 90 | 269.1 | 6682.7 | -50.48 | -8662.08
| 15688 | 90.03 | 268.85 | 6682.68 | -52.16 | -8756.06
| 15783 | 89.75 | 269.08 | 6682.86 | -53.88 | -8851.05
| 15878 | 89.82 | 268.18 | 6683.22 | -56.15 | -8946.02
| 15972 | 89.72 | 267.72 | 6683.6 | -59.51 | -9039.96
| 16067 | 89.91 | 266.55 | 6683.9 | -64.26 | -9134.83
| 16161 | 90.06 | 266.02 | 6683.93 | -70.35 | -9228.64
| 16255 | 89.88 | 263.55 | 6683.98 | -78.89 | -9322.24
| 16350 | 90.06 | 263.23 | 6684.03 | -89.83 | -9416.61
| 16444 | 89.82 | 265.34 | 6684.12 | -99.19 | -9510.14
| 16539 | 90 | 268.14 | 6684.27 | -104.59 | -9604.97
| 16634 | 89.97 | 269.28 | 6684.3 | -106.73 | -9699.95
| 16728 | 90.15 | 269.31 | 6684.2 | -107.89 | -9793.94
| 16822 | 89.85 | 267.38 | 6684.2 | -110.6 | -9887.9
| 16917 | 89.91 | 267.2 | 6684.4 | -115.09 | -9982.79
| 17011 | 90.12 | 268.43 | 6684.37 | -118.68 | -10076.72
| 17106 | 89.94 | 269.05 | 6684.33 | -120.76 | -10171.7
| 17200 | 90.09 | 269.83 | 6684.3 | -121.68 | -10265.69
| 17295 | 89.97 | 270.42 | 6684.25 | -121.48 | -10360.69
| 17389 | 90.06 | 270.08 | 6684.23 | -121.07 | -10454.69
| 17484 | 89.91 | 269.15 | 6684.25 | -121.7 | -10549.69
| 17578 | 89.91 | 269.62 | 6684.4 | -122.71 | -10643.68
| 17673 | 89.97 | 270.02 | 6684.5 | -123.01 | -10738.68
| 17767 | 90.09 | 268.53 | 6684.45 | -124.2 | -10832.67
| 17862 | 90.12 | 269.18 | 6684.27 | -126.1 | -10927.65
| 17956 | 90.03 | 269.43 | 6684.15 | -127.24 | -11021.64
| 18030 | 90.03 | 269.43 | 6684.11 | -127.98 | -11095.64

## Lookup (hidden)
North Reference | RetunValue | Grid Type | ReturnValue | Deviation Indicator | ReturnValue
| 3 |  | 5 |  | 4
True |  | SPCS-Colorado Central-NAD27 |  | Directional
Grid |  | SPCS-Colorado Central-NAD83 |  | High Angle
|  | SPCS-Colorado North-NAD27 |  | Horizontal
SPCS-Colorado North-NAD83
SPCS-Colorado South-NAD27
SPCS-Colorado South-NAD83
UTM-Zone 12 NAD27
UTM-Zone 12 NAD83
UTM-Zone 13 NAD27
UTM-Zone 13 NAD83