## Data
Header Information | measured depth (ft) | inclination (°) | azimuth (°) | true vertical depth (ft) | northing +N/-S (ft) | easting +E/-W (ft)
Operator Name | 0 | 0 | 0 | 0 | 0 | 0
Extraction | 85 | 0.42 | 104.83 | 84.999 | -0.08 | 0.301
Operator Number | 168 | 0.49 | 103.02 | 167.997 | -0.238 | 0.941
| 250 | 0.7 | 126.24 | 249.992 | -0.613 | 1.687
Well Name and Number | 333 | 1.19 | 98.35 | 332.981 | -1.038 | 2.948
| 419 | 0.61 | 129.65 | 418.971 | -1.459 | 4.184
API Number (if available) | 504 | 0.53 | 126.97 | 503.966 | -1.985 | 4.847
| 590 | 1.15 | 137.76 | 589.957 | -2.863 | 5.745
Location: QQ SEC TWP RGE | 673 | 0.9 | 152.15 | 672.944 | -4.056 | 6.609
| 800 | 0.41 | 205.79 | 799.936 | -5.347 | 6.877
Citing Type: Planned or Actual | 884 | 0.57 | 190.74 | 883.933 | -6.028 | 6.669
| 967 | 1.09 | 222.36 | 966.924 | -7.017 | 6.06
Deviation Indicator | 1052 | 1.61 | 275.97 | 1051.903 | -7.49 | 4.328
Horizontal | 1136 | 2.89 | 289.75 | 1135.837 | -6.652 | 1.161
North Reference | 1221 | 4.5 | 293.14 | 1220.658 | -4.617 | -3.923
True | 1305 | 5.33 | 294.77 | 1304.348 | -1.687 | -10.495
Grid Type | 1392 | 6.51 | 289.62 | 1390.884 | 1.662 | -18.81
#VALUE! | 1475 | 7.58 | 284.05 | 1473.257 | 4.571 | -28.553
| 1516 | 7.98 | 282.46 | 1513.879 | 5.841 | -33.955
| 1569 | 8.26 | 305.08 | 1566.361 | 8.824 | -40.665
| 1664 | 7.87 | 278.77 | 1660.454 | 13.739 | -52.682
| 1760 | 11.62 | 293.66 | 1755.066 | 18.624 | -68.04
| 1855 | 14.49 | 296.31 | 1847.602 | 27.733 | -87.462
| 1951 | 17.41 | 296.57 | 1939.896 | 39.483 | -111.078
| 2046 | 19.62 | 299.13 | 2029.975 | 53.606 | -137.725
| 2142 | 21.43 | 300.45 | 2119.877 | 70.341 | -166.925
| 2237 | 22.93 | 297.85 | 2207.847 | 87.783 | -198.252
| 2333 | 24.83 | 298.51 | 2295.625 | 106.142 | -232.502
| 2428 | 26.56 | 296.13 | 2381.23 | 125.018 | -269.102
| 2524 | 28.63 | 294.02 | 2466.307 | 143.835 | -309.384
| 2619 | 30.98 | 292.52 | 2548.736 | 162.467 | -352.765
| 2714 | 33.58 | 294.72 | 2629.05 | 182.822 | -399.225
| 2810 | 35.09 | 294.72 | 2708.32 | 205.465 | -448.409
| 2905 | 38.98 | 294.11 | 2784.141 | 229.099 | -500.506
| 3001 | 37.78 | 293.44 | 2859.395 | 253.131 | -555.048
| 3096 | 37.69 | 294.99 | 2934.528 | 276.976 | -608.07
| 3192 | 35.88 | 292.12 | 3011.415 | 299.971 | -660.739
| 3288 | 35.75 | 290.49 | 3089.265 | 320.381 | -713.072
| 3383 | 33.76 | 289.39 | 3167.313 | 338.861 | -763.973
| 3478 | 36.63 | 293.49 | 3244.95 | 358.928 | -814.882
| 3574 | 37.25 | 295.25 | 3321.681 | 382.738 | -867.428
| 3669 | 38.49 | 296.13 | 3396.674 | 408.023 | -919.976
| 3765 | 40.39 | 298.6 | 3470.815 | 436.073 | -974.114
| 3860 | 37.69 | 297.32 | 3544.596 | 464.141 | -1026.95
| 3956 | 40.04 | 298.34 | 3619.34 | 492.273 | -1080.209
| 4051 | 42.02 | 295.38 | 3691.008 | 520.413 | -1135.843
| 4146 | 42.29 | 295.96 | 3761.435 | 548.032 | -1193.307
| 4242 | 42.42 | 296 | 3832.377 | 576.365 | -1251.449
| 4337 | 41.98 | 294.94 | 3902.754 | 603.808 | -1309.057
| 4529 | 37.43 | 294.94 | 4050.43 | 655.515 | -1420.247
| 4624 | 37.3 | 293.8 | 4125.935 | 679.305 | -1472.762
| 4720 | 34.95 | 293.22 | 4203.472 | 701.888 | -1524.653
| 4816 | 36.24 | 291.86 | 4281.534 | 723.295 | -1576.262
| 4911 | 38.67 | 291.9 | 4356.943 | 744.824 | -1629.869
| 5007 | 38.75 | 291.46 | 4431.854 | 767.003 | -1685.659
| 5102 | 38.89 | 290.98 | 4505.87 | 788.558 | -1741.174
| 5197 | 37.56 | 295.16 | 4580.512 | 811.55 | -1795.239
| 5293 | 34.34 | 294.24 | 4658.217 | 835.113 | -1846.426
| 5388 | 35.93 | 296.26 | 4735.908 | 858.449 | -1895.86
| 5484 | 39.9 | 296.31 | 4811.63 | 884.568 | -1948.741
| 5580 | 39.59 | 294.85 | 4885.445 | 911.071 | -2004.1
| 5675 | 42.29 | 294.81 | 4957.201 | 937.209 | -2060.59
| 5770 | 40.43 | 293.71 | 5028.504 | 963.009 | -2117.813
| 5866 | 41.27 | 294.06 | 5101.12 | 988.435 | -2175.226
| 5962 | 38.75 | 291.24 | 5174.649 | 1012.233 | -2232.153
| 6083 | 39.59 | 290.09 | 5268.458 | 1039.197 | -2303.662
| 6179 | 38.58 | 292.08 | 5342.976 | 1060.958 | -2360.132
| 6274 | 40.65 | 294.33 | 5416.159 | 1084.845 | -2415.785
| 6370 | 41.1 | 298.38 | 5488.761 | 1112.73 | -2472.049
| 6465 | 38.4 | 295.43 | 5561.801 | 1140.249 | -2526.182
| 6561 | 40.79 | 297.98 | 5635.775 | 1167.77 | -2580.812
| 6656 | 39.46 | 296.93 | 5708.415 | 1196.002 | -2635.134
| 6752 | 36.63 | 294.46 | 5784.015 | 1221.684 | -2688.414
| 6847 | 38.71 | 296.26 | 5859.21 | 1246.565 | -2740.859
| 6942 | 36.99 | 296.09 | 5934.221 | 1272.279 | -2793.17
| 7038 | 39.73 | 298.95 | 6009.496 | 1299.838 | -2845.968
| 7133 | 38.09 | 298.69 | 6083.416 | 1328.603 | -2898.244
| 7229 | 38.84 | 296.22 | 6158.587 | 1356.121 | -2951.229
| 7324 | 37.96 | 293.66 | 6233.042 | 1381.01 | -3004.72
| 7420 | 39.9 | 293.14 | 6307.718 | 1404.96 | -3060.081
| 7515 | 37.12 | 291.59 | 6382.05 | 1427.487 | -3114.765
| 7610 | 39.37 | 293.93 | 6456.659 | 1450.26 | -3168.97
| 7706 | 39.73 | 292.92 | 6530.683 | 1474.559 | -3225.059
| 7801 | 38.93 | 291.73 | 6604.166 | 1497.434 | -3280.751
| 7896 | 38.67 | 290.89 | 6678.204 | 1519.068 | -3336.207
| 7992 | 41.54 | 286.57 | 6751.638 | 1538.848 | -3394.76
| 8087 | 53.38 | 284.85 | 6815.756 | 1557.67 | -3462.044
| 8183 | 61.33 | 286.44 | 6867.502 | 1579.499 | -3539.804
| 8278 | 69.29 | 280 | 6907.187 | 1599.057 | -3623.74
| 8374 | 76.45 | 275.99 | 6935.455 | 1611.745 | -3714.518
| 8470 | 85.42 | 269.16 | 6950.583 | 1615.926 | -3809.071
| 8565 | 89.35 | 271.28 | 6954.917 | 1616.293 | -3903.947
| 8660 | 89.4 | 271.37 | 6955.953 | 1618.49 | -3998.916
| 8756 | 90.19 | 272.47 | 6956.296 | 1621.706 | -4094.859
| 8851 | 90.46 | 272.64 | 6955.758 | 1625.941 | -4189.763
| 8947 | 90.72 | 273.13 | 6954.769 | 1630.772 | -4285.636
| 9054 | 90.28 | 270.31 | 6953.835 | 1633.984 | -4392.573
| 9150 | 90.01 | 269.25 | 6953.592 | 1633.615 | -4488.57
| 9245 | 90.1 | 269.03 | 6953.501 | 1632.189 | -4583.559
| 9341 | 90.01 | 269.38 | 6953.409 | 1630.857 | -4679.55
| 9436 | 90.06 | 269.87 | 6953.351 | 1630.235 | -4774.548
| 9532 | 90.1 | 269.96 | 6953.217 | 1630.093 | -4870.547
| 9627 | 90.06 | 269.87 | 6953.084 | 1629.952 | -4965.547
| 9723 | 89.97 | 269.21 | 6953.059 | 1629.181 | -5061.544
| 9818 | 90.19 | 269.43 | 6952.926 | 1628.054 | -5156.537
| 9914 | 90.63 | 270.04 | 6952.239 | 1627.61 | -5252.533
| 10010 | 90.63 | 269.91 | 6951.184 | 1627.568 | -5348.527
| 10105 | 90.46 | 269.21 | 6950.28 | 1626.838 | -5443.519
| 10200 | 90.77 | 269.56 | 6949.26 | 1625.819 | -5538.508
| 10296 | 90.23 | 269.69 | 6948.423 | 1625.19 | -5634.502
| 10391 | 90.1 | 269.56 | 6948.149 | 1624.569 | -5729.499
| 10486 | 90.15 | 269.65 | 6947.942 | 1623.914 | -5824.497
| 10581 | 90.1 | 269.74 | 6947.735 | 1623.408 | -5919.495
| 10677 | 90.32 | 271.1 | 6947.383 | 1624.112 | -6015.49
| 10773 | 90.06 | 271.81 | 6947.064 | 1626.549 | -6111.457
| 10868 | 90.06 | 271.23 | 6946.965 | 1629.069 | -6206.424
| 10963 | 90.06 | 271.19 | 6946.865 | 1631.075 | -6301.402
| 11058 | 90.01 | 271.76 | 6946.807 | 1633.521 | -6396.37
| 11154 | 90.19 | 271.15 | 6946.64 | 1635.958 | -6492.339
| 11249 | 90.06 | 272.07 | 6946.433 | 1638.627 | -6587.3
| 11345 | 90.1 | 271.72 | 6946.299 | 1641.802 | -6683.247
| 11440 | 90.01 | 271.1 | 6946.207 | 1644.14 | -6778.218
| 11535 | 90.06 | 271.06 | 6946.149 | 1645.93 | -6873.201
| 11631 | 90.28 | 271.98 | 6945.864 | 1648.477 | -6969.166
| 11727 | 90.1 | 270.53 | 6945.546 | 1650.579 | -7065.14
| 11822 | 90.28 | 271.81 | 6945.231 | 1652.519 | -7160.117
| 11917 | 90.19 | 271.5 | 6944.841 | 1655.263 | -7255.077
| 12012 | 90.1 | 271.01 | 6944.601 | 1657.343 | -7350.053
| 12108 | 90.1 | 270.71 | 6944.433 | 1658.784 | -7446.042
| 12203 | 90.15 | 270.93 | 6944.226 | 1660.144 | -7541.032
| 12299 | 90.28 | 271.72 | 6943.866 | 1662.363 | -7637.005
| 12395 | 90.1 | 271.19 | 6943.548 | 1664.801 | -7732.973
| 12490 | 90.1 | 271.1 | 6943.382 | 1666.699 | -7827.954
| 12585 | 90.32 | 271.54 | 6943.034 | 1668.888 | -7922.928
| 12681 | 90.32 | 272.12 | 6942.497 | 1671.953 | -8018.877
| 12776 | 90.15 | 272.07 | 6942.108 | 1675.426 | -8113.813
| 12872 | 90.15 | 271.01 | 6941.856 | 1678.006 | -8209.776
| 12968 | 89.97 | 271.45 | 6941.756 | 1680.067 | -8305.754
| 13063 | 90.19 | 271.98 | 6941.623 | 1682.91 | -8400.711
| 13159 | 90.28 | 271.23 | 6941.229 | 1685.599 | -8496.672
| 13254 | 90.19 | 271.94 | 6940.84 | 1688.227 | -8591.634
| 13350 | 90.01 | 271.23 | 6940.672 | 1690.882 | -8687.597
| 13445 | 89.97 | 271.1 | 6940.689 | 1692.813 | -8782.577
| 13541 | 89.93 | 270.97 | 6940.773 | 1694.547 | -8878.561
| 13637 | 89.97 | 270.97 | 6940.856 | 1696.173 | -8974.547
| 13733 | 90.1 | 271.94 | 6940.798 | 1698.61 | -9070.515
| 13828 | 89.97 | 271.15 | 6940.74 | 1701.172 | -9165.48
| 13920 | 90.19 | 271.9 | 6940.611 | 1703.62 | -9257.446
| 14019 | 90.23 | 270.97 | 6940.248 | 1706.099 | -9356.414
| 14115 | 90.06 | 269.56 | 6940.005 | 1706.543 | -9452.41
| 14210 | 90.01 | 269.87 | 6939.947 | 1706.071 | -9547.409
| 14305 | 90.23 | 269.6 | 6939.748 | 1705.631 | -9642.407
| 14401 | 90.06 | 268.9 | 6939.506 | 1704.375 | -9738.398
| 14496 | 90.1 | 269.87 | 6939.373 | 1703.355 | -9833.391
| 14592 | 90.15 | 268.68 | 6939.163 | 1702.14 | -9929.382
| 14687 | 90.01 | 269.12 | 6939.031 | 1700.317 | -10024.364
| 14783 | 90.41 | 269.3 | 6938.679 | 1698.993 | -10120.354
| 14878 | 89.97 | 270.26 | 6938.364 | 1698.628 | -10215.351
| 14974 | 90.06 | 270.44 | 6938.339 | 1699.215 | -10311.349
| 15069 | 90.1 | 269.07 | 6938.206 | 1698.808 | -10406.346
| 15165 | 90.15 | 269.91 | 6937.997 | 1697.954 | -10502.341
| 15260 | 90.1 | 269.03 | 6937.789 | 1697.075 | -10597.336
| 15356 | 90.15 | 270.18 | 6937.58 | 1696.413 | -10693.332
| 15451 | 90.06 | 269.69 | 6937.406 | 1696.306 | -10788.331
| 15547 | 90.15 | 269.87 | 6937.23 | 1695.937 | -10884.331
| 15642 | 90.23 | 270 | 6936.915 | 1695.829 | -10979.33
| 15737 | 89.84 | 269.07 | 6936.857 | 1695.058 | -11074.326
| 15833 | 90.23 | 270.04 | 6936.798 | 1694.313 | -11170.321
| 16023 | 90.32 | 268.15 | 6935.886 | 1691.312 | -11360.287
| 16119 | 90.15 | 269.25 | 6935.492 | 1689.134 | -11456.26
| 16214 | 90.37 | 269.6 | 6935.061 | 1688.181 | -11551.254
| 16310 | 90.37 | 269.82 | 6934.441 | 1687.695 | -11647.25
| 16405 | 90.1 | 269.16 | 6934.052 | 1686.849 | -11742.245
| 16501 | 90.15 | 270.44 | 6933.842 | 1686.514 | -11838.242
| 16596 | 90.15 | 269.96 | 6933.594 | 1686.846 | -11933.241
| 16692 | 90.23 | 270 | 6933.275 | 1686.812 | -12029.241
| 16787 | 90.19 | 269.12 | 6932.927 | 1686.083 | -12124.236
| 16883 | 90.28 | 270.22 | 6932.533 | 1685.53 | -12220.233
| 16979 | 90.23 | 270 | 6932.106 | 1685.714 | -12316.231
| 17074 | 90.37 | 269.96 | 6931.609 | 1685.681 | -12411.23
| 17170 | 90.32 | 269.21 | 6931.031 | 1684.985 | -12507.225
| 17265 | 90.15 | 270.04 | 6930.641 | 1684.364 | -12602.221
| 17361 | 89.62 | 269.96 | 6930.834 | 1684.364 | -12698.221
| 17456 | 89.62 | 270.79 | 6931.464 | 1684.985 | -12793.216
| 17552 | 89.66 | 271.76 | 6932.067 | 1687.121 | -12889.189
| 17647 | 89.62 | 271.85 | 6932.664 | 1690.114 | -12984.14
| 17743 | 89.48 | 271.23 | 6933.418 | 1692.694 | -13080.102
| 17838 | 89.48 | 271.1 | 6934.28 | 1694.625 | -13175.078
| 17934 | 89.62 | 272.07 | 6935.034 | 1697.28 | -13271.037
| 18029 | 89.75 | 272.07 | 6935.556 | 1700.712 | -13365.974
| 18125 | 89.66 | 272.07 | 6936.05 | 1704.179 | -13461.91
| 18221 | 89.62 | 272.12 | 6936.654 | 1707.689 | -13557.844
| 18316 | 89.53 | 271.23 | 6937.358 | 1710.465 | -13652.8
| 18412 | 89.57 | 271.45 | 6938.112 | 1712.71 | -13748.771
| 18508 | 89.53 | 271.23 | 6938.866 | 1714.955 | -13844.741
| 18603 | 89.84 | 271.63 | 6939.389 | 1717.326 | -13939.71
| 18699 | 89.62 | 271.45 | 6939.841 | 1719.906 | -14035.674
| 18794 | 89.57 | 271.59 | 6940.512 | 1722.426 | -14130.638
| 18890 | 89.7 | 272.07 | 6941.124 | 1725.491 | -14226.587
| 18985 | 89.44 | 271.01 | 6941.837 | 1728.044 | -14321.549
| 19080 | 89.66 | 271.76 | 6942.583 | 1730.341 | -14416.517
| 19176 | 89.62 | 271.23 | 6943.186 | 1732.845 | -14512.482
| 19271 | 89.57 | 271.1 | 6943.858 | 1734.777 | -14607.46
| 19367 | 89.48 | 270.84 | 6944.654 | 1736.402 | -14703.443
| 19462 | 89.66 | 271.94 | 6945.367 | 1738.706 | -14798.411
| 19577 | 89.48 | 271.23 | 6946.23 | 1741.887 | -14913.363
| 19653 | 89.7 | 272.07 | 6946.774 | 1744.075 | -14989.329
| 19748 | 89.57 | 271.63 | 6947.379 | 1747.142 | -15084.277
| 19844 | 89.79 | 272.29 | 6947.915 | 1750.425 | -15180.219
| 19939 | 89.75 | 272.25 | 6948.296 | 1754.188 | -15275.144
| 20034 | 89.66 | 271.9 | 6948.785 | 1757.628 | -15370.08
| 20129 | 89.62 | 271.28 | 6949.382 | 1760.264 | -15465.041
| 20225 | 89.75 | 270.62 | 6949.91 | 1761.855 | -15561.026
| 20321 | 89.57 | 269.25 | 6950.48 | 1761.746 | -15657.022
| 20416 | 89.53 | 269.38 | 6951.226 | 1760.611 | -15752.012
| 20511 | 89.75 | 269.91 | 6951.823 | 1760.022 | -15847.008
| 20607 | 89.62 | 269.3 | 6952.351 | 1759.36 | -15943.004
| 20680 | 89.48 | 269.03 | 6952.924 | 1758.296 | -16015.994
| 20710 | 89.48 | 269.03 | 6953.196 | 1757.789 | -16045.988

## Lookup (hidden)
North Reference | RetunValue | Grid Type | ReturnValue | Deviation Indicator | ReturnValue
| 2 |  | 0 |  | 4
True |  | SPCS-Colorado Central-NAD27 |  | Directional
Grid |  | SPCS-Colorado Central-NAD83 |  | High Angle
|  | SPCS-Colorado North-NAD27 |  | Horizontal
SPCS-Colorado North-NAD83
SPCS-Colorado South-NAD27
SPCS-Colorado South-NAD83
UTM-Zone 12 NAD27
UTM-Zone 12 NAD83
UTM-Zone 13 NAD27
UTM-Zone 13 NAD83