## Data
Header Information | measured depth (ft) | inclination (°) | azimuth (°) | true vertical depth (ft) | northing +N/-S (ft) | easting +E/-W (ft) | Remarks
Operator Name | 0 | 0 | 0 | 0 | 0 | 0
TEP Rocky Mountain, LLC | 92 | 0.26 | 194.85 | 92 | -0.2 | -0.05
Operator Number | 122 | 0.18 | 323.17 | 122 | -0.23 | -0.1
96850 | 212 | 3.43 | 350.95 | 211.94 | 2.54 | -0.61
Well Name and Number | 305 | 5.01 | 350.33 | 304.69 | 9.29 | -1.73
PA 421-26 | 396 | 6.25 | 352.09 | 395.25 | 18.12 | -3.08
API Number (if available) | 489 | 7.65 | 353.85 | 487.56 | 29.29 | -4.44
05-045-23711 | 580 | 9.24 | 346.73 | 577.57 | 42.42 | -6.76
Location: QQ SEC TWP RGE | 672 | 10.56 | 343.65 | 668.2 | 57.7 | -10.83
NESW Sec 26 T6S R95W | 762 | 11.96 | 340.84 | 756.47 | 74.42 | -16.21
Citing Type: Planned or Actual | 854 | 13.99 | 340.66 | 846.12 | 93.92 | -23.03
Actual | 948 | 15.13 | 345.32 | 937.1 | 116.51 | -29.9
Deviation Indicator | 1042 | 17.33 | 344.79 | 1027.35 | 141.89 | -36.68
Directional | 1087 | 18.65 | 343.92 | 1070.15 | 155.27 | -40.43
North Reference | 1172 | 19.89 | 344.21 | 1150.38 | 182.25 | -48.13
True | 1266 | 21.65 | 342.2 | 1238.27 | 214.15 | -57.78
Grid Type | 1361 | 22.84 | 342.54 | 1326.2 | 248.42 | -68.67
#VALUE! | 1455 | 24.46 | 342.34 | 1412.3 | 284.37 | -80.05
| 1550 | 26.31 | 344.56 | 1498.13 | 323.41 | -91.63
| 1644 | 27.11 | 346.62 | 1582.1 | 364.33 | -102.13
| 1738 | 28.49 | 347.74 | 1665.25 | 407.07 | -111.85
| 1832 | 31.39 | 351.26 | 1746.7 | 453.19 | -120.33
| 1927 | 30.78 | 349.63 | 1828.06 | 501.56 | -128.46
| 2021 | 31.33 | 351.45 | 1908.59 | 549.39 | -136.43
| 2115 | 30.65 | 351.34 | 1989.17 | 597.24 | -143.67
| 2210 | 30.07 | 350.65 | 2071.14 | 644.66 | -151.18
| 2304 | 30.88 | 352.57 | 2152.16 | 691.82 | -158.13
| 2399 | 29.67 | 352.68 | 2234.2 | 739.32 | -164.27
| 2493 | 29.96 | 354.87 | 2315.76 | 785.77 | -169.34
| 2588 | 30.8 | 355.19 | 2397.71 | 833.64 | -173.5
| 2682 | 29.95 | 354.74 | 2478.81 | 880.99 | -177.67
| 2776 | 31.09 | 356.15 | 2559.79 | 928.57 | -181.45
| 2871 | 31.56 | 358.17 | 2640.94 | 977.89 | -183.89
| 2965 | 30.65 | 358.03 | 2721.43 | 1026.43 | -185.5
| 3060 | 29.86 | 357.96 | 2803.48 | 1074.26 | -187.17
| 3154 | 31.81 | 0.19 | 2884.2 | 1122.43 | -187.92
| 3249 | 30.15 | 0.17 | 2965.64 | 1171.33 | -187.77
| 3343 | 30.3 | 1.35 | 3046.86 | 1218.64 | -187.14
| 3437 | 29.8 | 1.15 | 3128.23 | 1265.7 | -186.11
| 3532 | 30.62 | 359.88 | 3210.33 | 1313.49 | -185.69
| 3626 | 30.83 | 358.6 | 3291.13 | 1361.51 | -186.33
| 3721 | 29.27 | 358.51 | 3373.36 | 1409.07 | -187.53
| 3815 | 30.09 | 0.19 | 3455.03 | 1455.61 | -188.05
| 3910 | 31.23 | 0.05 | 3536.75 | 1504.05 | -187.95
| 4004 | 32 | 0.69 | 3616.8 | 1553.32 | -187.63
| 4098 | 31.57 | 359.96 | 3696.7 | 1602.83 | -187.34
| 4192 | 30.68 | 359.99 | 3777.17 | 1651.42 | -187.36
| 4287 | 32.07 | 359.97 | 3858.27 | 1700.88 | -187.38
| 4381 | 31.11 | 359.57 | 3938.34 | 1750.12 | -187.58
| 4476 | 29.84 | 358.97 | 4020.22 | 1798.3 | -188.19
| 4570 | 30.47 | 359.63 | 4101.5 | 1845.51 | -188.76
| 4664 | 30.1 | 359.86 | 4182.67 | 1892.92 | -188.97
| 4758 | 28.68 | 0.11 | 4264.57 | 1939.05 | -188.99
| 4863 | 29.46 | 359.26 | 4356.34 | 1990.06 | -189.27
| 4947 | 28.41 | 0.01 | 4429.85 | 2030.7 | -189.53
| 5042 | 29.24 | 0.71 | 4513.08 | 2076.5 | -189.24
| 5136 | 27.8 | 0.31 | 4595.67 | 2121.38 | -188.84
| 5230 | 26.16 | 1.53 | 4679.44 | 2164.02 | -188.17
| 5356 | 25.32 | 2.6 | 4792.94 | 2218.7 | -186.2
| 5419 | 24.5 | 2.76 | 4850.08 | 2245.2 | -184.96
| 5513 | 23.81 | 2.68 | 4935.85 | 2283.63 | -183.14
| 5608 | 22.61 | 0.78 | 5023.16 | 2321.04 | -181.99
| 5703 | 20.34 | 2.57 | 5111.56 | 2355.8 | -181
| 5797 | 19.2 | 3.16 | 5200.02 | 2387.56 | -179.42
| 5891 | 16.92 | 5.31 | 5289.38 | 2416.61 | -177.3
| 5986 | 15.45 | 6.64 | 5380.61 | 2442.95 | -174.56
| 6080 | 13.56 | 7.05 | 5471.61 | 2466.32 | -171.76
| 6174 | 12.74 | 0.5 | 5563.15 | 2487.63 | -170.31
| 6268 | 11.63 | 358.33 | 5655.03 | 2507.46 | -170.5
| 6363 | 9.91 | 356.56 | 5748.36 | 2525.2 | -171.27
| 6457 | 9.84 | 355.84 | 5840.96 | 2541.28 | -172.34
| 6552 | 8.54 | 355.01 | 5934.74 | 2556.4 | -173.54
| 6646 | 8.73 | 352.11 | 6027.68 | 2570.42 | -175.13
| 6740 | 9.85 | 348.89 | 6120.44 | 2585.38 | -177.66
| 6835 | 9.15 | 353.55 | 6214.14 | 2600.86 | -180.07
| 6929 | 7.36 | 359.3 | 6307.16 | 2614.31 | -180.98
| 7023 | 4.93 | 8.9 | 6400.62 | 2624.32 | -180.43
| 7117 | 4.13 | 7.41 | 6494.33 | 2631.67 | -179.37
| 7212 | 3.45 | 8.87 | 6589.12 | 2637.88 | -178.49
| 7306 | 3 | 15.51 | 6682.97 | 2643.05 | -177.39
| 7400 | 1.73 | 33.86 | 6776.89 | 2646.6 | -175.95
| 7494 | 0.64 | 134.03 | 6870.87 | 2647.41 | -174.78
| 7589 | 0.54 | 130.31 | 6965.87 | 2646.75 | -174.06
| 7684 | 1.31 | 150.8 | 7060.85 | 2645.52 | -173.18
| 7778 | 1.14 | 172 | 7154.83 | 2643.65 | -172.53
| 7873 | 1.02 | 188.9 | 7249.82 | 2641.88 | -172.53
| 7967 | 1.37 | 213.26 | 7343.8 | 2640.11 | -173.27
| 8061 | 1.71 | 204.54 | 7437.76 | 2637.9 | -174.47
| 8155 | 1.34 | 177.16 | 7531.73 | 2635.52 | -175
| 8249 | 1.04 | 184.65 | 7625.71 | 2633.58 | -175.02
| 8344 | 1.04 | 162.9 | 7720.7 | 2631.89 | -174.83
| 8439 | 1.21 | 174.23 | 7815.68 | 2630.07 | -174.48
| 8533 | 1.54 | 179.45 | 7909.65 | 2627.82 | -174.37
| 8628 | 1.58 | 188.34 | 8004.61 | 2625.25 | -174.54
| 8722 | 2.55 | 168.71 | 8098.55 | 2621.92 | -174.32
| 8816 | 1.86 | 176.71 | 8192.48 | 2618.34 | -173.83
| 8910 | 1.06 | 188.22 | 8286.45 | 2615.96 | -173.86
| 8930 | 0.97 | 189.01 | 8306.45 | 2615.61 | -173.92
| 8990 | 0.97 | 189.01 | 8366.44 | 2614.6 | -174.07

## Lookup (hidden)
North Reference | RetunValue | Grid Type | ReturnValue | Deviation Indicator | ReturnValue
| 2 |  | 0 |  | 2
True |  | SPCS-Colorado Central-NAD27 |  | Directional
Grid |  | SPCS-Colorado Central-NAD83 |  | High Angle
|  | SPCS-Colorado North-NAD27 |  | Horizontal
SPCS-Colorado North-NAD83
SPCS-Colorado South-NAD27
SPCS-Colorado South-NAD83
UTM-Zone 12 NAD27
UTM-Zone 12 NAD83
UTM-Zone 13 NAD27
UTM-Zone 13 NAD83