## Data
Header Information | measured depth (ft) | inclination (°) | azimuth (°) | true vertical depth (ft) | northing +N/-S (ft) | easting +E/-W (ft) | Remarks
Operator Name | 0 | 0 | 0 | 0 | 0 | 0
TEP Rocky Mountain, LLC | 152 | 0.97 | 282.39 | 151.99 | 0.28 | -1.26
Operator Number | 212 | 2.2 | 268.33 | 211.97 | 0.35 | -2.9
96850 | 305 | 3.96 | 265.52 | 304.83 | 0.05 | -7.89
Well Name and Number | 377 | 5.63 | 261.88 | 376.58 | -0.64 | -13.87
PA 512-26 | 469 | 7.49 | 271.79 | 467.97 | -1.09 | -24.33
API Number (if available) | 560 | 9.5 | 284.73 | 557.98 | 1 | -37.52
05-045-23723 | 652 | 12.22 | 288.69 | 648.32 | 6.05 | -54.09
Location: QQ SEC TWP RGE | 742 | 15 | 289.33 | 735.79 | 12.96 | -74.11
NESW Sec 26 T6S R95W | 834 | 17.66 | 290.97 | 824.07 | 21.9 | -98.38
Citing Type: Planned or Actual | 928 | 20.78 | 293.17 | 912.82 | 33.56 | -127.03
Actual | 1023 | 22.69 | 291.41 | 1001.06 | 46.88 | -159.58
Deviation Indicator | 1069 | 23.21 | 289.3 | 1043.42 | 53.12 | -176.4
Directional | 1172 | 24.06 | 286 | 1137.79 | 65.62 | -215.74
North Reference | 1267 | 23.64 | 289.63 | 1224.68 | 77.35 | -252.3
True | 1361 | 23.38 | 287.48 | 1310.88 | 89.29 | -287.84
Grid Type | 1455 | 22.75 | 292.57 | 1397.37 | 101.87 | -322.41
#VALUE! | 1550 | 22.24 | 297.26 | 1485.15 | 117.15 | -355.36
| 1644 | 21.57 | 299.99 | 1572.36 | 133.94 | -386.14
| 1738 | 21.51 | 296.27 | 1659.8 | 150.2 | -416.56
| 1833 | 19.39 | 298.3 | 1748.81 | 165.39 | -446.07
| 1927 | 19.24 | 296.76 | 1837.52 | 179.76 | -473.64
| 2021 | 18.52 | 296.71 | 1926.46 | 193.44 | -500.8
| 2116 | 17.5 | 295.11 | 2016.81 | 206.29 | -527.21
| 2210 | 18.72 | 299.1 | 2106.15 | 219.62 | -553.19
| 2304 | 17.55 | 299.08 | 2195.48 | 233.85 | -578.76
| 2399 | 18.8 | 298.27 | 2285.74 | 248.06 | -604.76
| 2493 | 17.59 | 296.29 | 2375.04 | 261.52 | -630.84
| 2587 | 18.84 | 297.81 | 2464.33 | 274.9 | -657
| 2681 | 19.65 | 298.14 | 2553.08 | 289.43 | -684.36
| 2776 | 18.63 | 296.38 | 2642.82 | 303.71 | -712.04
| 2871 | 18.11 | 296.06 | 2732.98 | 316.94 | -738.9
| 2965 | 17.14 | 294.87 | 2822.57 | 329.18 | -764.59
| 3059 | 19.04 | 292.56 | 2911.92 | 340.89 | -791.32
| 3153 | 17.85 | 292.15 | 3001.09 | 352.2 | -818.82
| 3248 | 19.32 | 295.45 | 3091.14 | 364.45 | -846.5
| 3342 | 18.74 | 295.92 | 3180 | 377.73 | -874.12
| 3437 | 20.1 | 295.99 | 3269.59 | 391.56 | -902.52
| 3531 | 18.76 | 295.16 | 3358.24 | 405.06 | -930.72
| 3625 | 20.26 | 294.51 | 3446.84 | 418.24 | -959.21
| 3720 | 19.01 | 293.67 | 3536.31 | 431.27 | -988.35
| 3814 | 20.88 | 295.23 | 3624.67 | 444.56 | -1017.53
| 3909 | 19.94 | 294.14 | 3713.7 | 458.4 | -1047.63
| 4003 | 18.81 | 294.36 | 3802.38 | 471.21 | -1076.06
| 4098 | 17.55 | 294.4 | 3892.64 | 483.45 | -1103.06
| 4192 | 18.58 | 298.58 | 3982 | 496.46 | -1129.11
| 4286 | 18.3 | 299.42 | 4071.18 | 510.88 | -1155.12
| 4381 | 17.96 | 298.8 | 4161.46 | 525.26 | -1180.95
| 4475 | 15.75 | 298.06 | 4251.42 | 538.25 | -1204.91
| 4570 | 14.36 | 294.77 | 4343.16 | 549.25 | -1226.98
| 4664 | 13.67 | 295.5 | 4434.36 | 558.91 | -1247.59
| 4759 | 11.76 | 297.91 | 4527.02 | 568.28 | -1266.28
| 4853 | 9.27 | 295.79 | 4619.44 | 576.06 | -1281.57
| 4947 | 8.13 | 294.02 | 4712.36 | 582.06 | -1294.46
| 5042 | 7.65 | 291.32 | 4806.46 | 587.09 | -1306.48
| 5136 | 7.05 | 308.45 | 4899.7 | 592.95 | -1316.83
| 5230 | 6.52 | 309.55 | 4993.04 | 599.94 | -1325.46
| 5325 | 4.53 | 312.42 | 5087.59 | 605.9 | -1332.39
| 5419 | 2.28 | 325.62 | 5181.42 | 609.95 | -1336.19
| 5513 | 1.7 | 317.31 | 5275.36 | 612.52 | -1338.19
| 5608 | 1.23 | 292.31 | 5370.33 | 613.94 | -1340.09
| 5702 | 1.35 | 270.63 | 5464.31 | 614.34 | -1342.13
| 5797 | 1.63 | 266.21 | 5559.28 | 614.26 | -1344.6
| 5891 | 0.26 | 343.71 | 5653.26 | 614.38 | -1345.99
| 5985 | 0.14 | 358.09 | 5747.26 | 614.7 | -1346.05
| 6079 | 0.38 | 246.43 | 5841.26 | 614.69 | -1346.34
| 6174 | 0.34 | 200.44 | 5936.26 | 614.3 | -1346.73
| 6268 | 0.75 | 218.02 | 6030.26 | 613.55 | -1347.21
| 6363 | 1.71 | 209.91 | 6125.23 | 611.83 | -1348.3
| 6457 | 0.4 | 11.82 | 6219.22 | 610.94 | -1348.93
| 6552 | 0.28 | 228.93 | 6314.22 | 611.11 | -1349.04
| 6646 | 0.91 | 232.57 | 6408.22 | 610.5 | -1349.8
| 6741 | 1.15 | 223.02 | 6503.2 | 609.35 | -1351.05
| 6835 | 0.38 | 168.41 | 6597.19 | 608.35 | -1351.63
| 6929 | 0.69 | 225.81 | 6691.19 | 607.65 | -1351.98
| 7023 | 0.49 | 251.22 | 6785.18 | 607.13 | -1352.76
| 7118 | 0.91 | 241.25 | 6880.18 | 606.64 | -1353.81
| 7212 | 1.1 | 211.44 | 6974.16 | 605.51 | -1354.93
| 7307 | 1.32 | 213.28 | 7069.14 | 603.82 | -1356.01
| 7401 | 1.55 | 211.51 | 7163.11 | 601.83 | -1357.27
| 7495 | 1.55 | 216.81 | 7257.08 | 599.72 | -1358.69
| 7589 | 1.42 | 213.91 | 7351.05 | 597.74 | -1360.11
| 7684 | 1.65 | 224.4 | 7446.01 | 595.79 | -1361.72
| 7778 | 1.34 | 231.28 | 7539.98 | 594.13 | -1363.52
| 7873 | 1.28 | 228.59 | 7634.95 | 592.73 | -1365.19
| 7966 | 1.23 | 209.23 | 7727.93 | 591.18 | -1366.45
| 8061 | 1.63 | 210.24 | 7822.9 | 589.12 | -1367.63
| 8155 | 1.75 | 211.56 | 7916.86 | 586.74 | -1369.06
| 8249 | 2.07 | 214.5 | 8010.81 | 584.12 | -1370.77
| 8343 | 2.46 | 215.65 | 8104.74 | 581.08 | -1372.91
| 8438 | 2.54 | 210.55 | 8199.65 | 577.61 | -1375.16
| 8498 | 2.55 | 215.21 | 8259.59 | 575.38 | -1376.61
| 8558 | 2.55 | 215.21 | 8319.53 | 573.2 | -1378.15

## Lookup (hidden)
North Reference | RetunValue | Grid Type | ReturnValue | Deviation Indicator | ReturnValue
| 2 |  | 0 |  | 2
True |  | SPCS-Colorado Central-NAD27 |  | Directional
Grid |  | SPCS-Colorado Central-NAD83 |  | High Angle
|  | SPCS-Colorado North-NAD27 |  | Horizontal
SPCS-Colorado North-NAD83
SPCS-Colorado South-NAD27
SPCS-Colorado South-NAD83
UTM-Zone 12 NAD27
UTM-Zone 12 NAD83
UTM-Zone 13 NAD27
UTM-Zone 13 NAD83