## Data
Header Information | measured depth (ft) | inclination (°) | azimuth (°) | true vertical depth (ft) | northing +N/-S (ft) | easting +E/-W (ft) | Remarks
Operator Name | 0 | 0 | 0 | 0 | 0 | 0
TEP Rocky Mountain, LLC | 152 | 0.88 | 113.47 | 151.99 | -0.46 | 1.07
Operator Number | 213 | 2.02 | 141.33 | 212.97 | -1.49 | 2.17
96850 | 305 | 4.93 | 150.38 | 304.8 | -6.19 | 5.14
Well Name and Number | 397 | 7.48 | 146.51 | 396.25 | -14.63 | 10.4
PA 534-26 | 489 | 10.56 | 141.42 | 487.1 | -26.21 | 18.96
API Number (if available) | 561 | 12.32 | 141.41 | 557.67 | -37.38 | 27.87
05-045-23714 | 652 | 15.27 | 142.61 | 646.03 | -54.49 | 41.2
Location: QQ SEC TWP RGE | 743 | 18.18 | 142.31 | 733.18 | -75.25 | 57.16
NESW Sec 26 T6S R95W | 834 | 21.4 | 141.87 | 818.79 | -99.55 | 76.1
Citing Type: Planned or Actual | 928 | 24.29 | 142.17 | 905.41 | -128.31 | 98.55
Actual | 1022 | 26.29 | 141.98 | 990.39 | -159.99 | 123.23
Deviation Indicator | 1072 | 27.44 | 140.22 | 1035 | -177.57 | 137.42
Directional | 1171 | 28.35 | 141.92 | 1122.49 | -213.6 | 166.52
North Reference | 1266 | 28.26 | 141.79 | 1206.14 | -249.03 | 194.34
True | 1360 | 27.4 | 141.63 | 1289.26 | -283.47 | 221.53
Grid Type | 1455 | 29.02 | 145.02 | 1372.98 | -319.49 | 248.31
#VALUE! | 1549 | 28.67 | 144.99 | 1455.32 | -356.64 | 274.32
| 1643 | 27.66 | 145.51 | 1538.19 | -393.1 | 299.61
| 1738 | 29.31 | 146.35 | 1621.68 | -430.63 | 324.99
| 1832 | 28.3 | 146.05 | 1704.05 | -468.27 | 350.18
| 1927 | 30.76 | 145.03 | 1786.71 | -506.86 | 376.69
| 2021 | 29.83 | 145.28 | 1867.87 | -545.78 | 403.78
| 2116 | 28.86 | 144.17 | 1950.68 | -583.79 | 430.66
| 2210 | 27.64 | 145 | 2033.48 | -620.04 | 456.45
| 2305 | 29 | 143.31 | 2117.11 | -656.56 | 482.85
| 2399 | 30.49 | 143.27 | 2198.72 | -693.95 | 510.72
| 2493 | 29.19 | 143.78 | 2280.26 | -731.55 | 538.53
| 2588 | 27.72 | 143.81 | 2363.78 | -768.08 | 565.27
| 2682 | 29.21 | 142.73 | 2446.41 | -803.98 | 592.07
| 2776 | 30.76 | 141.6 | 2527.83 | -841.07 | 620.89
| 2871 | 29.82 | 141.87 | 2609.86 | -878.69 | 650.57
| 2965 | 28.96 | 141.92 | 2691.76 | -914.99 | 679.03
| 3059 | 28.13 | 142.27 | 2774.33 | -950.43 | 706.63
| 3153 | 29.42 | 141.72 | 2856.73 | -986.08 | 734.49
| 3248 | 29.75 | 140.39 | 2939.34 | -1022.55 | 763.98
| 3342 | 28.44 | 140.9 | 3021.48 | -1057.89 | 792.96
| 3437 | 29.88 | 138.96 | 3104.44 | -1093.3 | 822.77
| 3531 | 28.81 | 139.23 | 3186.37 | -1128.11 | 852.93
| 3626 | 28.3 | 139.4 | 3269.82 | -1162.55 | 882.54
| 3720 | 27.11 | 139.34 | 3353.04 | -1195.72 | 910.99
| 3815 | 28.39 | 140.18 | 3437.11 | -1229.48 | 939.56
| 3909 | 30.15 | 141.73 | 3519.11 | -1265.18 | 968.5
| 4003 | 29.33 | 142.41 | 3600.73 | -1301.96 | 997.16
| 4098 | 28.1 | 142.7 | 3684.04 | -1338.2 | 1024.91
| 4192 | 27.04 | 143.75 | 3767.37 | -1373.04 | 1050.96
| 4287 | 28.94 | 143.51 | 3851.25 | -1408.94 | 1077.4
| 4381 | 27.9 | 143.92 | 3933.92 | -1445 | 1103.88
| 4475 | 26.76 | 144.46 | 4017.43 | -1479.99 | 1129.14
| 4570 | 26.46 | 144.78 | 4102.37 | -1514.68 | 1153.77
| 4664 | 24.32 | 141.93 | 4187.28 | -1547.04 | 1177.79
| 4758 | 24.18 | 142.31 | 4272.99 | -1577.51 | 1201.5
| 4863 | 22.07 | 138.99 | 4369.55 | -1609.42 | 1227.59
| 4947 | 20.48 | 137.04 | 4447.83 | -1632.08 | 1247.96
| 5041 | 19.47 | 137.27 | 4536.17 | -1655.62 | 1269.8
| 5136 | 18.32 | 136.87 | 4626.05 | -1678.15 | 1290.75
| 5230 | 17.97 | 137.55 | 4715.37 | -1699.63 | 1310.64
| 5324 | 16.99 | 137.16 | 4805.03 | -1720.4 | 1329.76
| 5419 | 16.04 | 137.71 | 4896.11 | -1740.29 | 1348.03
| 5513 | 15.01 | 137.7 | 4986.68 | -1758.9 | 1364.96
| 5607 | 13.55 | 138.14 | 5077.77 | -1776.1 | 1380.51
| 5702 | 12.48 | 138.02 | 5170.33 | -1792.02 | 1394.8
| 5797 | 11.3 | 139.28 | 5263.29 | -1806.71 | 1407.74
| 5891 | 9.88 | 142.6 | 5355.69 | -1820.1 | 1418.64
| 5986 | 8.88 | 143.91 | 5449.42 | -1832.5 | 1427.91
| 6080 | 8.9 | 139.11 | 5542.29 | -1843.86 | 1436.95
| 6175 | 8.44 | 141.63 | 5636.21 | -1854.88 | 1446.08
| 6269 | 7.73 | 135.49 | 5729.27 | -1864.79 | 1454.8
| 6364 | 5.35 | 134.8 | 5823.65 | -1872.47 | 1462.42
| 6458 | 4.82 | 136.05 | 5917.28 | -1878.4 | 1468.27
| 6552 | 3.59 | 144.71 | 6011.02 | -1883.65 | 1472.71
| 6646 | 3.16 | 147.66 | 6104.86 | -1888.24 | 1475.8
| 6741 | 2.36 | 130.25 | 6199.75 | -1891.72 | 1478.69
| 6835 | 0.5 | 165.17 | 6293.72 | -1893.36 | 1480.28
| 6929 | 0.78 | 192.35 | 6387.71 | -1894.38 | 1480.24
| 7023 | 1.24 | 197.48 | 6481.7 | -1895.98 | 1479.8
| 7118 | 0.35 | 138.9 | 6576.69 | -1897.18 | 1479.68
| 7212 | 0.39 | 207.42 | 6670.69 | -1897.68 | 1479.72
| 7307 | 1.43 | 206.17 | 6765.67 | -1899.03 | 1479.05
| 7401 | 0.5 | 318.72 | 6859.66 | -1899.77 | 1478.26
| 7495 | 1.06 | 249.12 | 6953.66 | -1899.78 | 1477.18
| 7590 | 1.62 | 222.49 | 7048.63 | -1901.08 | 1475.45
| 7684 | 0.53 | 306.24 | 7142.62 | -1901.8 | 1474.21
| 7778 | 0.71 | 266.08 | 7236.61 | -1901.59 | 1473.27
| 7873 | 0.84 | 239.4 | 7331.6 | -1901.98 | 1472.09
| 7967 | 0.71 | 207.24 | 7425.6 | -1902.85 | 1471.23
| 8062 | 0.54 | 201.03 | 7520.59 | -1903.79 | 1470.8
| 8156 | 0.33 | 250.91 | 7614.59 | -1904.29 | 1470.38
| 8251 | 1.14 | 248.89 | 7709.58 | -1904.72 | 1469.24
| 8345 | 1.57 | 246.46 | 7803.55 | -1905.57 | 1467.19
| 8439 | 1.68 | 221.92 | 7897.52 | -1907.11 | 1465.09
| 8534 | 1.88 | 205.08 | 7992.47 | -1909.56 | 1463.5
| 8628 | 2.11 | 206.05 | 8086.41 | -1912.51 | 1462.08
| 8708 | 2.11 | 205.87 | 8166.36 | -1915.16 | 1460.79
| 8768 | 2.11 | 205.87 | 8226.32 | -1917.15 | 1459.83

## Lookup (hidden)
North Reference | RetunValue | Grid Type | ReturnValue | Deviation Indicator | ReturnValue
| 2 |  | 0 |  | 2
True |  | SPCS-Colorado Central-NAD27 |  | Directional
Grid |  | SPCS-Colorado Central-NAD83 |  | High Angle
|  | SPCS-Colorado North-NAD27 |  | Horizontal
SPCS-Colorado North-NAD83
SPCS-Colorado South-NAD27
SPCS-Colorado South-NAD83
UTM-Zone 12 NAD27
UTM-Zone 12 NAD83
UTM-Zone 13 NAD27
UTM-Zone 13 NAD83