## Data
Header Information | measured depth (ft) | inclination (°) | azimuth (°) | true vertical depth (ft) | northing +N/-S (ft) | easting +E/-W (ft) | Remarks
Operator Name | 0 | 0 | 0 | 0 | 0 | 0
TEP Rocky Mountain, LLC | 152 | 0.44 | 206.89 | 152 | -0.52 | -0.26
Operator Number | 212 | 0.97 | 289.42 | 211.99 | -0.56 | -0.85
96850 | 305 | 3.78 | 331.96 | 304.91 | 2.41 | -3.03
Well Name and Number | 396 | 6.07 | 342.86 | 395.57 | 9.66 | -5.86
PA 612-26 | 489 | 8.45 | 331.35 | 487.82 | 20.35 | -10.59
API Number (if available) | 580 | 11.44 | 325.28 | 577.45 | 33.64 | -18.93
05-045-23712 | 672 | 14.25 | 321.06 | 667.14 | 49.95 | -31.25
Location: QQ SEC TWP RGE | 742 | 17.08 | 321.8 | 734.53 | 64.74 | -43.02
NESW Sec 26 T6S R95W | 834 | 20.55 | 322.37 | 821.6 | 88.15 | -61.24
Citing Type: Planned or Actual | 928 | 23.26 | 320.81 | 908.81 | 115.6 | -83.05
Actual | 1023 | 25.71 | 318.39 | 995.26 | 145.56 | -108.59
Deviation Indicator | 1060 | 26.29 | 316.46 | 1028.52 | 157.5 | -119.56
Directional | 1172 | 27.63 | 315.1 | 1128.34 | 193.87 | -154.98
North Reference | 1267 | 30.27 | 316.44 | 1211.47 | 226.83 | -187.04
True | 1361 | 31.9 | 318.15 | 1291.97 | 262.51 | -219.94
Grid Type | 1455 | 33.2 | 320.99 | 1371.2 | 301.01 | -252.71
#VALUE! | 1549 | 33.24 | 320.9 | 1449.84 | 341 | -285.16
| 1644 | 32.21 | 320.54 | 1529.76 | 380.75 | -317.67
| 1738 | 31.14 | 320.57 | 1609.76 | 418.87 | -349.03
| 1833 | 29.83 | 319.82 | 1691.62 | 455.9 | -379.88
| 1927 | 29.81 | 322.17 | 1773.18 | 492.21 | -409.29
| 2021 | 29.13 | 321.72 | 1855.02 | 528.63 | -437.8
| 2115 | 30.17 | 322.68 | 1936.71 | 565.38 | -466.29
| 2210 | 29.8 | 321.94 | 2018.99 | 602.95 | -495.32
| 2304 | 30.18 | 320.15 | 2100.41 | 639.48 | -524.86
| 2398 | 29.22 | 319.07 | 2182.06 | 674.95 | -555.03
| 2493 | 31.3 | 319.01 | 2264.11 | 711.1 | -586.41
| 2587 | 30.2 | 318.17 | 2344.9 | 747.15 | -618.2
| 2682 | 29.41 | 317.9 | 2427.33 | 782.26 | -649.77
| 2776 | 30.37 | 318.49 | 2508.83 | 817.18 | -680.99
| 2871 | 29.91 | 318.27 | 2590.98 | 852.84 | -712.68
| 2965 | 29.58 | 317.07 | 2672.6 | 887.32 | -744.08
| 3059 | 30.66 | 318.44 | 2753.9 | 922.24 | -775.78
| 3154 | 30.06 | 317.92 | 2835.88 | 958.03 | -807.8
| 3248 | 28.93 | 318.11 | 2917.69 | 992.43 | -838.76
| 3343 | 29.93 | 319.84 | 3000.43 | 1027.65 | -869.38
| 3437 | 28.36 | 319.67 | 3082.53 | 1062.59 | -898.96
| 3532 | 29.3 | 320.01 | 3165.75 | 1097.6 | -928.5
| 3626 | 30.8 | 320.65 | 3247.12 | 1133.83 | -958.54
| 3720 | 29.33 | 320.56 | 3328.47 | 1170.23 | -988.43
| 3815 | 30.09 | 321.5 | 3410.98 | 1206.83 | -1018.04
| 3909 | 29.23 | 321.51 | 3492.66 | 1243.24 | -1046.99
| 4004 | 28.94 | 321.37 | 3575.68 | 1279.35 | -1075.78
| 4098 | 30.69 | 318.27 | 3657.24 | 1315.03 | -1105.94
| 4193 | 31.73 | 317.28 | 3738.49 | 1351.47 | -1139.03
| 4287 | 31.54 | 317.18 | 3818.53 | 1387.67 | -1172.51
| 4381 | 31.07 | 317.42 | 3898.84 | 1423.56 | -1205.63
| 4475 | 30.15 | 316.61 | 3979.74 | 1458.58 | -1238.26
| 4570 | 29.82 | 315.2 | 4062.03 | 1492.67 | -1271.3
| 4664 | 29.65 | 319.39 | 4143.66 | 1526.91 | -1302.9
| 4758 | 28.68 | 321.86 | 4225.74 | 1562.31 | -1331.97
| 4853 | 26.49 | 323.16 | 4309.94 | 1597.2 | -1358.75
| 4947 | 26.54 | 322.66 | 4394.05 | 1630.67 | -1384.06
| 5041 | 25.3 | 324.32 | 4478.6 | 1663.68 | -1408.52
| 5136 | 23.06 | 323.3 | 4565.26 | 1695.1 | -1431.48
| 5230 | 20.22 | 320.77 | 4652.62 | 1722.44 | -1452.76
| 5325 | 19.61 | 319.37 | 4741.94 | 1747.26 | -1473.52
| 5419 | 19.14 | 319.93 | 4830.62 | 1771.03 | -1493.71
| 5513 | 16.89 | 318.5 | 4920.01 | 1793.05 | -1512.68
| 5608 | 16.59 | 318.6 | 5010.98 | 1813.56 | -1530.8
| 5702 | 14.31 | 321.87 | 5101.58 | 1832.76 | -1546.85
| 5796 | 12.66 | 323.19 | 5192.98 | 1850.15 | -1560.19
| 5891 | 12.54 | 319.63 | 5285.7 | 1866.34 | -1573.11
| 5986 | 13.33 | 323.9 | 5378.29 | 1883.05 | -1586.24
| 6080 | 11.31 | 325.65 | 5470.12 | 1899.42 | -1597.83
| 6174 | 10.54 | 327.34 | 5562.42 | 1914.27 | -1607.67
| 6269 | 8.84 | 326.61 | 5656.06 | 1927.68 | -1616.38
| 6363 | 8.2 | 323.39 | 5749.02 | 1939.09 | -1624.35
| 6457 | 8.29 | 337.29 | 5842.06 | 1950.72 | -1630.97
| 6551 | 7.25 | 333.59 | 5935.19 | 1962.29 | -1636.22
| 6646 | 7.25 | 334.75 | 6029.43 | 1973.08 | -1641.44
| 6740 | 5.36 | 338.7 | 6122.86 | 1982.53 | -1645.57
| 6835 | 3.32 | 356.51 | 6217.59 | 1989.41 | -1647.35
| 6929 | 2.96 | 345.36 | 6311.45 | 1994.48 | -1648.13
| 7023 | 2.73 | 348.62 | 6405.33 | 1999.02 | -1649.18
| 7118 | 2.15 | 0.67 | 6500.25 | 2003.02 | -1649.61
| 7212 | 0.59 | 319.56 | 6594.22 | 2005.15 | -1649.9
| 7306 | 0.37 | 272.06 | 6688.21 | 2005.53 | -1650.52
| 7400 | 0.7 | 299.06 | 6782.21 | 2005.82 | -1651.32
| 7495 | 0.59 | 277.86 | 6877.2 | 2006.17 | -1652.32
| 7589 | 0.49 | 250.46 | 6971.2 | 2006.1 | -1653.17
| 7683 | 0.51 | 284.63 | 7065.2 | 2006.07 | -1653.96
| 7777 | 1.11 | 262.58 | 7159.19 | 2006.06 | -1655.27
| 7872 | 1.07 | 214.4 | 7254.17 | 2005.21 | -1656.68
| 7967 | 1.06 | 219.78 | 7349.16 | 2003.8 | -1657.74
| 8061 | 1.51 | 222.15 | 7443.13 | 2002.22 | -1659.13
| 8156 | 1.97 | 224.15 | 7538.09 | 2000.12 | -1661.11
| 8250 | 2.41 | 223.85 | 7632.02 | 1997.53 | -1663.6
| 8344 | 2.73 | 221.4 | 7725.92 | 1994.43 | -1666.45
| 8438 | 2.48 | 229.6 | 7819.83 | 1991.43 | -1669.48
| 8532 | 3.04 | 217.14 | 7913.72 | 1988.13 | -1672.54
| 8627 | 2.47 | 237.69 | 8008.61 | 1985.02 | -1675.79
| 8722 | 2.73 | 222.81 | 8103.51 | 1982.27 | -1679.05
| 8816 | 2.2 | 218.48 | 8197.43 | 1979.21 | -1681.7
| 8867 | 2.52 | 220.5 | 8248.38 | 1977.6 | -1683.04
| 8927 | 2.52 | 220.5 | 8308.33 | 1975.59 | -1684.75

## Lookup (hidden)
North Reference | RetunValue | Grid Type | ReturnValue | Deviation Indicator | ReturnValue
| 2 |  | 0 |  | 2
True |  | SPCS-Colorado Central-NAD27 |  | Directional
Grid |  | SPCS-Colorado Central-NAD83 |  | High Angle
|  | SPCS-Colorado North-NAD27 |  | Horizontal
SPCS-Colorado North-NAD83
SPCS-Colorado South-NAD27
SPCS-Colorado South-NAD83
UTM-Zone 12 NAD27
UTM-Zone 12 NAD83
UTM-Zone 13 NAD27
UTM-Zone 13 NAD83