## Data
Header Information | measured depth (ft) | inclination (°) | azimuth (°) | true vertical depth (ft) | northing +N/-S (ft) | easting +E/-W (ft) | Vsec (ft)
Operator Name | 0 | 0 | 0 | 0 | 0 | 0 | 0
PDC ENERGY | 100 | 0 | 0 | 100 | 0 | 0 | 0
Operator Number | 200 | 0 | 0 | 200 | 0 | 0 | 0
69175 | 300 | 0 | 0 | 300 | 0 | 0 | 0
Well Name and Number | 400 | 0 | 0 | 400 | 0 | 0 | 0
CRAWFORD 1N | 500 | 0 | 0 | 500 | 0 | 0 | 0
API Number (if available) | 600 | 0 | 0 | 600 | 0 | 0 | 0
| 700 | 2 | 188.17 | 699.98 | -1.73 | -0.25 | -1.73
Location: QQ SEC TWP RGE | 800 | 4 | 188.17 | 799.84 | -6.91 | -0.99 | -6.9
SW SW SEC. 33 T4N R65W | 900 | 6 | 188.17 | 899.45 | -15.53 | -2.23 | -15.52
Citing Type: Planned or Actual | 1000 | 8 | 188.17 | 998.7 | -27.6 | -3.96 | -27.56
Planned | 1100 | 10 | 188.17 | 1097.47 | -43.08 | -6.18 | -43.03
Deviation Indicator | 1200 | 12 | 188.17 | 1195.62 | -61.97 | -8.89 | -61.89
Horizontal | 1300 | 12 | 188.17 | 1293.44 | -82.55 | -11.84 | -82.45
North Reference | 1400 | 12 | 188.17 | 1391.25 | -103.13 | -14.8 | -103
True | 1500 | 12 | 188.17 | 1489.07 | -123.71 | -17.75 | -123.56
Grid Type | 1600 | 12 | 188.17 | 1586.88 | -144.29 | -20.7 | -144.11
#VALUE! | 1700 | 12 | 188.17 | 1684.7 | -164.87 | -23.66 | -164.67
| 1800 | 12 | 188.17 | 1782.51 | -185.45 | -26.61 | -185.22
| 1900 | 12 | 188.17 | 1880.33 | -206.03 | -29.56 | -205.78
| 2000 | 12 | 188.17 | 1978.14 | -226.61 | -32.52 | -226.33
| 2100 | 12 | 188.17 | 2075.96 | -247.19 | -35.47 | -246.89
| 2168.11 | 12 | 188.17 | 2142.58 | -261.21 | -37.48 | -260.89
| 2200 | 11.36 | 188.17 | 2173.81 | -267.6 | -38.4 | -267.27
| 2300 | 9.36 | 188.17 | 2272.17 | -285.4 | -40.95 | -285.05
| 2400 | 7.36 | 188.17 | 2371.1 | -299.8 | -43.02 | -299.43
| 2500 | 5.36 | 188.17 | 2470.48 | -310.77 | -44.59 | -310.38
| 2600 | 3.36 | 188.17 | 2570.19 | -318.3 | -45.67 | -317.9
| 2700 | 1.36 | 188.17 | 2670.1 | -322.38 | -46.26 | -321.98
| 2768.11 | 0 | 0 | 2738.2 | -323.18 | -46.37 | -322.78
| 2800 | 0 | 0 | 2770.09 | -323.18 | -46.37 | -322.78
| 2900 | 0 | 0 | 2870.09 | -323.18 | -46.37 | -322.78
| 3000 | 0 | 0 | 2970.09 | -323.18 | -46.37 | -322.78
| 3100 | 0 | 0 | 3070.09 | -323.18 | -46.37 | -322.78
| 3200 | 0 | 0 | 3170.09 | -323.18 | -46.37 | -322.78
| 3300 | 0 | 0 | 3270.09 | -323.18 | -46.37 | -322.78
| 3400 | 0 | 0 | 3370.09 | -323.18 | -46.37 | -322.78
| 3500 | 0 | 0 | 3470.09 | -323.18 | -46.37 | -322.78
| 3600 | 0 | 0 | 3570.09 | -323.18 | -46.37 | -322.78
| 3700 | 0 | 0 | 3670.09 | -323.18 | -46.37 | -322.78
| 3800 | 0 | 0 | 3770.09 | -323.18 | -46.37 | -322.78
| 3900 | 0 | 0 | 3870.09 | -323.18 | -46.37 | -322.78
| 4000 | 0 | 0 | 3970.09 | -323.18 | -46.37 | -322.78
| 4100 | 0 | 0 | 4070.09 | -323.18 | -46.37 | -322.78
| 4200 | 0 | 0 | 4170.09 | -323.18 | -46.37 | -322.78
| 4300 | 0 | 0 | 4270.09 | -323.18 | -46.37 | -322.78
| 4400 | 0 | 0 | 4370.09 | -323.18 | -46.37 | -322.78
| 4500 | 0 | 0 | 4470.09 | -323.18 | -46.37 | -322.78
| 4600 | 0 | 0 | 4570.09 | -323.18 | -46.37 | -322.78
| 4700 | 0 | 0 | 4670.09 | -323.18 | -46.37 | -322.78
| 4800 | 0 | 0 | 4770.09 | -323.18 | -46.37 | -322.78
| 4900 | 0 | 0 | 4870.09 | -323.18 | -46.37 | -322.78
| 5000 | 0 | 0 | 4970.09 | -323.18 | -46.37 | -322.78
| 5100 | 0 | 0 | 5070.09 | -323.18 | -46.37 | -322.78
| 5200 | 0 | 0 | 5170.09 | -323.18 | -46.37 | -322.78
| 5300 | 0 | 0 | 5270.09 | -323.18 | -46.37 | -322.78
| 5400 | 0 | 0 | 5370.09 | -323.18 | -46.37 | -322.78
| 5500 | 0 | 0 | 5470.09 | -323.18 | -46.37 | -322.78
| 5600 | 0 | 0 | 5570.09 | -323.18 | -46.37 | -322.78
| 5700 | 0 | 0 | 5670.09 | -323.18 | -46.37 | -322.78
| 5800 | 0 | 0 | 5770.09 | -323.18 | -46.37 | -322.78
| 5900 | 0 | 0 | 5870.09 | -323.18 | -46.37 | -322.78
| 6000 | 0 | 0 | 5970.09 | -323.18 | -46.37 | -322.78
| 6100 | 0 | 0 | 6070.09 | -323.18 | -46.37 | -322.78
| 6200 | 0 | 0 | 6170.09 | -323.18 | -46.37 | -322.78
| 6300 | 0 | 0 | 6270.09 | -323.18 | -46.37 | -322.78
| 6400 | 0 | 0 | 6370.09 | -323.18 | -46.37 | -322.78
| 6453.71 | 0 | 0 | 6423.8 | -323.18 | -46.37 | -322.78
| 6500 | 3.7 | 359.79 | 6470.06 | -321.68 | -46.38 | -321.28
| 6600 | 11.7 | 359.79 | 6569.08 | -308.29 | -46.43 | -307.89
| 6700 | 19.7 | 359.79 | 6665.27 | -281.24 | -46.52 | -280.85
| 6800 | 27.7 | 359.79 | 6756.75 | -241.08 | -46.67 | -240.68
| 6900 | 35.7 | 359.79 | 6841.76 | -188.57 | -46.86 | -188.17
| 7000 | 43.7 | 359.79 | 6918.64 | -124.74 | -47.09 | -124.34
| 7100 | 51.7 | 359.79 | 6985.88 | -50.83 | -47.36 | -50.44
| 7200 | 59.7 | 359.79 | 7042.18 | 31.71 | -47.66 | 32.11
| 7300 | 67.7 | 359.79 | 7086.45 | 121.29 | -47.99 | 121.69
| 7400 | 75.7 | 359.79 | 7117.82 | 216.16 | -48.33 | 216.55
| 7500 | 83.7 | 359.79 | 7135.68 | 314.46 | -48.69 | 314.86
| 7578.71 | 90 | 359.79 | 7140 | 393.02 | -48.98 | 393.41
| 7600 | 90 | 359.79 | 7140 | 414.3 | -49.06 | 414.7
| 7700 | 90 | 359.79 | 7140 | 514.3 | -49.42 | 514.7
| 7800 | 90 | 359.79 | 7140 | 614.3 | -49.78 | 614.7
| 7900 | 90 | 359.79 | 7140 | 714.3 | -50.15 | 714.7
| 8000 | 90 | 359.79 | 7140 | 814.3 | -50.51 | 814.7
| 8100 | 90 | 359.79 | 7140 | 914.3 | -50.88 | 914.69
| 8200 | 90 | 359.79 | 7140 | 1014.3 | -51.24 | 1014.69
| 8300 | 90 | 359.79 | 7140 | 1114.3 | -51.6 | 1114.69
| 8400 | 90 | 359.79 | 7140 | 1214.3 | -51.97 | 1214.69
| 8500 | 90 | 359.79 | 7140 | 1314.3 | -52.33 | 1314.69
| 8600 | 90 | 359.79 | 7140 | 1414.3 | -52.69 | 1414.69
| 8700 | 90 | 359.79 | 7140 | 1514.3 | -53.06 | 1514.69
| 8800 | 90 | 359.79 | 7140 | 1614.3 | -53.42 | 1614.69
| 8900 | 90 | 359.79 | 7140 | 1714.3 | -53.78 | 1714.69
| 9000 | 90 | 359.79 | 7140 | 1814.3 | -54.15 | 1814.68
| 9100 | 90 | 359.79 | 7140 | 1914.3 | -54.51 | 1914.68
| 9200 | 90 | 359.79 | 7140 | 2014.29 | -54.87 | 2014.68
| 9300 | 90 | 359.79 | 7140 | 2114.29 | -55.24 | 2114.68
| 9400 | 90 | 359.79 | 7140 | 2214.29 | -55.6 | 2214.68
| 9500 | 90 | 359.79 | 7140 | 2314.29 | -55.96 | 2314.68
| 9600 | 90 | 359.79 | 7140 | 2414.29 | -56.32 | 2414.68
| 9700 | 90 | 359.79 | 7140 | 2514.29 | -56.69 | 2514.68
| 9800 | 90 | 359.79 | 7140 | 2614.29 | -57.05 | 2614.68
| 9900 | 90 | 359.79 | 7140 | 2714.29 | -57.41 | 2714.67
| 10000 | 90 | 359.79 | 7140 | 2814.29 | -57.78 | 2814.67
| 10100 | 90 | 359.79 | 7140 | 2914.29 | -58.14 | 2914.67
| 10200 | 90 | 359.79 | 7140 | 3014.29 | -58.5 | 3014.67
| 10300 | 90 | 359.79 | 7140 | 3114.29 | -58.86 | 3114.67
| 10400 | 90 | 359.79 | 7140 | 3214.29 | -59.22 | 3214.67
| 10500 | 90 | 359.79 | 7140 | 3314.29 | -59.59 | 3314.67
| 10600 | 90 | 359.79 | 7140 | 3414.29 | -59.95 | 3414.67
| 10700 | 90 | 359.79 | 7140 | 3514.28 | -60.31 | 3514.67
| 10800 | 90 | 359.79 | 7140 | 3614.28 | -60.67 | 3614.66
| 10900 | 90 | 359.79 | 7140 | 3714.28 | -61.03 | 3714.66
| 11000 | 90 | 359.79 | 7140 | 3814.28 | -61.4 | 3814.66
| 11100 | 90 | 359.79 | 7140 | 3914.28 | -61.76 | 3914.66
| 11200 | 90 | 359.79 | 7140 | 4014.28 | -62.12 | 4014.66
| 11300 | 90 | 359.79 | 7140 | 4114.28 | -62.48 | 4114.66
| 11400 | 90 | 359.79 | 7140 | 4214.28 | -62.84 | 4214.66
| 11500 | 90 | 359.79 | 7140 | 4314.28 | -63.2 | 4314.66
| 11600 | 90 | 359.79 | 7140 | 4414.28 | -63.56 | 4414.66
| 11700 | 90 | 359.79 | 7140 | 4514.28 | -63.93 | 4514.65
| 11800 | 90 | 359.79 | 7140 | 4614.28 | -64.29 | 4614.65
| 11900 | 90 | 359.79 | 7140 | 4714.28 | -64.65 | 4714.65
| 12000 | 90 | 359.79 | 7140 | 4814.28 | -65.01 | 4814.65
| 12100 | 90 | 359.79 | 7140 | 4914.28 | -65.37 | 4914.65
| 12200 | 90 | 359.79 | 7140 | 5014.27 | -65.73 | 5014.65
| 12300 | 90 | 359.79 | 7140 | 5114.27 | -66.09 | 5114.65
| 12400 | 90 | 359.79 | 7140 | 5214.27 | -66.45 | 5214.65
| 12500 | 90 | 359.79 | 7140 | 5314.27 | -66.81 | 5314.65
| 12600 | 90 | 359.79 | 7140 | 5414.27 | -67.17 | 5414.64
| 12700 | 90 | 359.79 | 7140 | 5514.27 | -67.53 | 5514.64
| 12800 | 90 | 359.79 | 7140 | 5614.27 | -67.89 | 5614.64
| 12900 | 90 | 359.79 | 7140 | 5714.27 | -68.26 | 5714.64
| 13000 | 90 | 359.79 | 7140 | 5814.27 | -68.62 | 5814.64
| 13100 | 90 | 359.79 | 7140 | 5914.27 | -68.98 | 5914.64
| 13200 | 90 | 359.79 | 7140 | 6014.27 | -69.34 | 6014.64
| 13300 | 90 | 359.79 | 7140 | 6114.27 | -69.7 | 6114.64
| 13400 | 90 | 359.79 | 7140 | 6214.27 | -70.06 | 6214.64
| 13500 | 90 | 359.79 | 7140 | 6314.27 | -70.42 | 6314.63
| 13600 | 90 | 359.79 | 7140 | 6414.27 | -70.78 | 6414.63
| 13700 | 90 | 359.79 | 7140 | 6514.26 | -71.14 | 6514.63
| 13800 | 90 | 359.79 | 7140 | 6614.26 | -71.5 | 6614.63
| 13900 | 90 | 359.79 | 7140 | 6714.26 | -71.86 | 6714.63
| 14000 | 90 | 359.79 | 7140 | 6814.26 | -72.21 | 6814.63
| 14100 | 90 | 359.79 | 7140 | 6914.26 | -72.57 | 6914.63
| 14200 | 90 | 359.79 | 7140 | 7014.26 | -72.93 | 7014.63
| 14300 | 90 | 359.79 | 7140 | 7114.26 | -73.29 | 7114.63
| 14400 | 90 | 359.79 | 7140 | 7214.26 | -73.65 | 7214.62
| 14500 | 90 | 359.79 | 7140 | 7314.26 | -74.01 | 7314.62
| 14600 | 90 | 359.79 | 7140 | 7414.26 | -74.37 | 7414.62
| 14700 | 90 | 359.79 | 7140 | 7514.26 | -74.73 | 7514.62
| 14800 | 90 | 359.79 | 7140 | 7614.26 | -75.09 | 7614.62
| 14900 | 90 | 359.79 | 7140 | 7714.26 | -75.45 | 7714.62
| 15000 | 90 | 359.79 | 7140 | 7814.26 | -75.81 | 7814.62
| 15100 | 90 | 359.79 | 7140 | 7914.26 | -76.17 | 7914.62
| 15200 | 90 | 359.79 | 7140 | 8014.26 | -76.52 | 8014.61
| 15300 | 90 | 359.79 | 7140 | 8114.25 | -76.88 | 8114.61
| 15400 | 90 | 359.79 | 7140 | 8214.25 | -77.24 | 8214.61
| 15500 | 90 | 359.79 | 7140 | 8314.25 | -77.6 | 8314.61
| 15600 | 90 | 359.79 | 7140 | 8414.25 | -77.96 | 8414.61
| 15700 | 90 | 359.79 | 7140 | 8514.25 | -78.32 | 8514.61
| 15800 | 90 | 359.79 | 7140 | 8614.25 | -78.68 | 8614.61
| 15900 | 90 | 359.79 | 7140 | 8714.25 | -79.03 | 8714.61
| 16000 | 90 | 359.79 | 7140 | 8814.25 | -79.39 | 8814.61
| 16100 | 90 | 359.79 | 7140 | 8914.25 | -79.75 | 8914.6
| 16200 | 90 | 359.79 | 7140 | 9014.25 | -80.11 | 9014.6
| 16300 | 90 | 359.79 | 7140 | 9114.25 | -80.47 | 9114.6
| 16400 | 90 | 359.79 | 7140 | 9214.25 | -80.82 | 9214.6
| 16500 | 90 | 359.8 | 7140 | 9314.25 | -81.18 | 9314.6
| 16600 | 90 | 359.8 | 7140 | 9414.25 | -81.54 | 9414.6
| 16700 | 90 | 359.8 | 7140 | 9514.25 | -81.9 | 9514.6
| 16800 | 90 | 359.8 | 7140 | 9614.25 | -82.25 | 9614.6
| 16900 | 90 | 359.8 | 7140 | 9714.24 | -82.61 | 9714.6
| 17000 | 90 | 359.8 | 7140 | 9814.24 | -82.97 | 9814.59
| 17100 | 90 | 359.8 | 7140 | 9914.24 | -83.33 | 9914.59
| 17200 | 90 | 359.8 | 7140 | 10014.24 | -83.68 | 10014.59
| 17217.92 | 90 | 359.8 | 7140 | 10032.16 | -83.75 | 10032.51

## Lookup (hidden)
North Reference | RetunValue | Grid Type | ReturnValue | Deviation Indicator | ReturnValue
| 2 |  | 0 |  | 4
True |  | SPCS-Colorado Central-NAD27 |  | Directional
Grid |  | SPCS-Colorado Central-NAD83 |  | High Angle
|  | SPCS-Colorado North-NAD27 |  | Horizontal
SPCS-Colorado North-NAD83
SPCS-Colorado South-NAD27
SPCS-Colorado South-NAD83
UTM-Zone 12 NAD27
UTM-Zone 12 NAD83
UTM-Zone 13 NAD27
UTM-Zone 13 NAD83