## Data
Header Information | measured depth (ft) | inclination (°) | azimuth (°) | true vertical depth (ft) | northing +N/-S (ft) | easting +E/-W (ft) | Vsec (ft)
Operator Name | 0 | 0 | 0 | 0 | 0 | 0 | 0
PDC ENERGY | 100 | 0 | 0 | 100 | 0 | 0 | 0
Operator Number | 200 | 0 | 0 | 200 | 0 | 0 | 0
69175 | 300 | 0 | 0 | 300 | 0 | 0 | 0
Well Name and Number | 400 | 0 | 0 | 400 | 0 | 0 | 0
CRAWFORD 2N | 500 | 0 | 0 | 500 | 0 | 0 | 0
API Number (if available) | 600 | 2 | 140.68 | 599.98 | -1.35 | 1.11 | -1.33
05-123-47321 | 700 | 4 | 140.68 | 699.84 | -5.4 | 4.42 | -5.3
Location: QQ SEC TWP RGE | 800 | 6 | 140.68 | 799.45 | -12.14 | 9.94 | -11.92
SW SW SEC. 33 T4N R65W | 900 | 8 | 140.68 | 898.7 | -21.57 | 17.66 | -21.18
Citing Type: Planned or Actual | 1000 | 10 | 140.68 | 997.47 | -33.67 | 27.58 | -33.07
Planned | 1100 | 12 | 140.68 | 1095.62 | -48.43 | 39.66 | -47.57
Deviation Indicator | 1200 | 12 | 140.68 | 1193.44 | -64.52 | 52.84 | -63.37
Horizontal | 1300 | 12 | 140.68 | 1291.25 | -80.61 | 66.01 | -79.17
North Reference | 1400 | 12 | 140.68 | 1389.07 | -96.69 | 79.18 | -94.96
True | 1500 | 12 | 140.68 | 1486.88 | -112.78 | 92.36 | -110.76
Grid Type | 1600 | 12 | 140.68 | 1584.7 | -128.86 | 105.53 | -126.56
#VALUE! | 1700 | 12 | 140.68 | 1682.51 | -144.95 | 118.7 | -142.36
| 1800 | 12 | 140.68 | 1780.33 | -161.03 | 131.87 | -158.16
| 1900 | 12 | 140.68 | 1878.14 | -177.12 | 145.05 | -173.96
| 2000 | 12 | 140.68 | 1975.96 | -193.2 | 158.22 | -189.75
| 2100 | 12 | 140.68 | 2073.77 | -209.29 | 171.39 | -205.55
| 2200 | 12 | 140.68 | 2171.59 | -225.38 | 184.57 | -221.35
| 2300 | 12 | 140.68 | 2269.4 | -241.46 | 197.74 | -237.15
| 2400 | 12 | 140.68 | 2367.22 | -257.55 | 210.91 | -252.95
| 2423.04 | 12 | 140.68 | 2389.76 | -261.25 | 213.95 | -256.59
| 2500 | 10.46 | 140.68 | 2465.24 | -272.85 | 223.44 | -267.98
| 2600 | 8.46 | 140.68 | 2563.87 | -285.56 | 233.86 | -280.47
| 2700 | 6.46 | 140.68 | 2663.02 | -295.61 | 242.08 | -290.33
| 2800 | 4.46 | 140.68 | 2762.56 | -302.97 | 248.11 | -297.56
| 2900 | 2.46 | 140.68 | 2862.37 | -307.64 | 251.94 | -302.15
| 3000 | 0.46 | 140.68 | 2962.33 | -309.62 | 253.55 | -304.09
| 3023.04 | 0 | 0 | 2985.38 | -309.69 | 253.61 | -304.16
| 3100 | 0 | 0 | 3062.33 | -309.69 | 253.61 | -304.16
| 3200 | 0 | 0 | 3162.33 | -309.69 | 253.61 | -304.16
| 3300 | 0 | 0 | 3262.33 | -309.69 | 253.61 | -304.16
| 3400 | 0 | 0 | 3362.33 | -309.69 | 253.61 | -304.16
| 3500 | 0 | 0 | 3462.33 | -309.69 | 253.61 | -304.16
| 3600 | 0 | 0 | 3562.33 | -309.69 | 253.61 | -304.16
| 3700 | 0 | 0 | 3662.33 | -309.69 | 253.61 | -304.16
| 3800 | 0 | 0 | 3762.33 | -309.69 | 253.61 | -304.16
| 3900 | 0 | 0 | 3862.33 | -309.69 | 253.61 | -304.16
| 4000 | 0 | 0 | 3962.33 | -309.69 | 253.61 | -304.16
| 4100 | 0 | 0 | 4062.33 | -309.69 | 253.61 | -304.16
| 4200 | 0 | 0 | 4162.33 | -309.69 | 253.61 | -304.16
| 4300 | 0 | 0 | 4262.33 | -309.69 | 253.61 | -304.16
| 4400 | 0 | 0 | 4362.33 | -309.69 | 253.61 | -304.16
| 4500 | 0 | 0 | 4462.33 | -309.69 | 253.61 | -304.16
| 4600 | 0 | 0 | 4562.33 | -309.69 | 253.61 | -304.16
| 4700 | 0 | 0 | 4662.33 | -309.69 | 253.61 | -304.16
| 4800 | 0 | 0 | 4762.33 | -309.69 | 253.61 | -304.16
| 4900 | 0 | 0 | 4862.33 | -309.69 | 253.61 | -304.16
| 5000 | 0 | 0 | 4962.33 | -309.69 | 253.61 | -304.16
| 5100 | 0 | 0 | 5062.33 | -309.69 | 253.61 | -304.16
| 5200 | 0 | 0 | 5162.33 | -309.69 | 253.61 | -304.16
| 5300 | 0 | 0 | 5262.33 | -309.69 | 253.61 | -304.16
| 5400 | 0 | 0 | 5362.33 | -309.69 | 253.61 | -304.16
| 5500 | 0 | 0 | 5462.33 | -309.69 | 253.61 | -304.16
| 5600 | 0 | 0 | 5562.33 | -309.69 | 253.61 | -304.16
| 5700 | 0 | 0 | 5662.33 | -309.69 | 253.61 | -304.16
| 5800 | 0 | 0 | 5762.33 | -309.69 | 253.61 | -304.16
| 5900 | 0 | 0 | 5862.33 | -309.69 | 253.61 | -304.16
| 6000 | 0 | 0 | 5962.33 | -309.69 | 253.61 | -304.16
| 6100 | 0 | 0 | 6062.33 | -309.69 | 253.61 | -304.16
| 6200 | 0 | 0 | 6162.33 | -309.69 | 253.61 | -304.16
| 6300 | 0 | 0 | 6262.33 | -309.69 | 253.61 | -304.16
| 6367.48 | 0 | 0 | 6329.81 | -309.69 | 253.61 | -304.16
| 6400 | 2.6 | 359.79 | 6362.32 | -308.95 | 253.61 | -303.42
| 6500 | 10.6 | 359.79 | 6461.58 | -297.46 | 253.57 | -291.93
| 6600 | 18.6 | 359.79 | 6558.27 | -272.27 | 253.48 | -266.75
| 6700 | 26.6 | 359.79 | 6650.52 | -233.87 | 253.34 | -228.36
| 6800 | 34.6 | 359.79 | 6736.52 | -183 | 253.15 | -177.51
| 6900 | 42.6 | 359.79 | 6814.6 | -120.66 | 252.92 | -115.19
| 7000 | 50.6 | 359.79 | 6883.25 | -48.06 | 252.66 | -42.61
| 7100 | 58.6 | 359.79 | 6941.13 | 33.39 | 252.36 | 38.81
| 7200 | 66.6 | 359.79 | 6987.11 | 122.1 | 252.04 | 127.49
| 7300 | 74.6 | 359.79 | 7020.29 | 216.34 | 251.7 | 221.71
| 7400 | 82.6 | 359.79 | 7040.04 | 314.29 | 251.34 | 319.63
| 7492.46 | 90 | 359.79 | 7046 | 406.5 | 251.01 | 411.81
| 7500 | 90 | 359.79 | 7046 | 414.03 | 250.98 | 419.34
| 7600 | 90 | 359.79 | 7046 | 514.03 | 250.62 | 519.31
| 7700 | 90 | 359.79 | 7046 | 614.03 | 250.25 | 619.28
| 7800 | 90 | 359.79 | 7046 | 714.03 | 249.89 | 719.24
| 7900 | 90 | 359.79 | 7046 | 814.03 | 249.52 | 819.21
| 8000 | 90 | 359.79 | 7046 | 914.03 | 249.16 | 919.18
| 8100 | 90 | 359.79 | 7046 | 1014.03 | 248.8 | 1019.15
| 8200 | 90 | 359.79 | 7046 | 1114.03 | 248.43 | 1119.12
| 8300 | 90 | 359.79 | 7046 | 1214.03 | 248.07 | 1219.09
| 8400 | 90 | 359.79 | 7046 | 1314.03 | 247.71 | 1319.05
| 8500 | 90 | 359.79 | 7046 | 1414.03 | 247.34 | 1419.02
| 8600 | 90 | 359.79 | 7046 | 1514.03 | 246.98 | 1518.99
| 8700 | 90 | 359.79 | 7046 | 1614.03 | 246.61 | 1618.96
| 8800 | 90 | 359.79 | 7046 | 1714.03 | 246.25 | 1718.93
| 8900 | 90 | 359.79 | 7046 | 1814.02 | 245.89 | 1818.9
| 9000 | 90 | 359.79 | 7046 | 1914.02 | 245.52 | 1918.86
| 9100 | 90 | 359.79 | 7046 | 2014.02 | 245.16 | 2018.83
| 9200 | 90 | 359.79 | 7046 | 2114.02 | 244.8 | 2118.8
| 9300 | 90 | 359.79 | 7046 | 2214.02 | 244.43 | 2218.77
| 9400 | 90 | 359.79 | 7046 | 2314.02 | 244.07 | 2318.74
| 9500 | 90 | 359.79 | 7046 | 2414.02 | 243.7 | 2418.71
| 9600 | 90 | 359.79 | 7046 | 2514.02 | 243.34 | 2518.67
| 9700 | 90 | 359.79 | 7046 | 2614.02 | 242.98 | 2618.64
| 9800 | 90 | 359.79 | 7046 | 2714.02 | 242.61 | 2718.61
| 9900 | 90 | 359.79 | 7046 | 2814.02 | 242.25 | 2818.58
| 10000 | 90 | 359.79 | 7046 | 2914.02 | 241.89 | 2918.55
| 10100 | 90 | 359.79 | 7046 | 3014.02 | 241.52 | 3018.52
| 10200 | 90 | 359.79 | 7046 | 3114.02 | 241.16 | 3118.48
| 10300 | 90 | 359.79 | 7046 | 3214.02 | 240.79 | 3218.45
| 10400 | 90 | 359.79 | 7046 | 3314.01 | 240.43 | 3318.42
| 10500 | 90 | 359.79 | 7046 | 3414.01 | 240.07 | 3418.39
| 10600 | 90 | 359.79 | 7046 | 3514.01 | 239.7 | 3518.36
| 10700 | 90 | 359.79 | 7046 | 3614.01 | 239.34 | 3618.33
| 10800 | 90 | 359.79 | 7046 | 3714.01 | 238.98 | 3718.3
| 10900 | 90 | 359.79 | 7046 | 3814.01 | 238.61 | 3818.26
| 11000 | 90 | 359.79 | 7046 | 3914.01 | 238.25 | 3918.23
| 11100 | 90 | 359.79 | 7046 | 4014.01 | 237.88 | 4018.2
| 11200 | 90 | 359.79 | 7046 | 4114.01 | 237.52 | 4118.17
| 11300 | 90 | 359.79 | 7046 | 4214.01 | 237.16 | 4218.14
| 11400 | 90 | 359.79 | 7046 | 4314.01 | 236.79 | 4318.11
| 11500 | 90 | 359.79 | 7046 | 4414.01 | 236.43 | 4418.07
| 11600 | 90 | 359.79 | 7046 | 4514.01 | 236.06 | 4518.04
| 11700 | 90 | 359.79 | 7046 | 4614.01 | 235.7 | 4618.01
| 11800 | 90 | 359.79 | 7046 | 4714.01 | 235.34 | 4717.98
| 11900 | 90 | 359.79 | 7046 | 4814 | 234.97 | 4817.95
| 12000 | 90 | 359.79 | 7046 | 4914 | 234.61 | 4917.92
| 12100 | 90 | 359.79 | 7046 | 5014 | 234.25 | 5017.88
| 12200 | 90 | 359.79 | 7046 | 5114 | 233.88 | 5117.85
| 12300 | 90 | 359.79 | 7046 | 5214 | 233.52 | 5217.82
| 12400 | 90 | 359.79 | 7046 | 5314 | 233.15 | 5317.79
| 12500 | 90 | 359.79 | 7046 | 5414 | 232.79 | 5417.76
| 12600 | 90 | 359.79 | 7046 | 5514 | 232.43 | 5517.73
| 12700 | 90 | 359.79 | 7046 | 5614 | 232.06 | 5617.69
| 12800 | 90 | 359.79 | 7046 | 5714 | 231.7 | 5717.66
| 12900 | 90 | 359.79 | 7046 | 5814 | 231.34 | 5817.63
| 13000 | 90 | 359.79 | 7046 | 5914 | 230.97 | 5917.6
| 13100 | 90 | 359.79 | 7046 | 6014 | 230.61 | 6017.57
| 13200 | 90 | 359.79 | 7046 | 6114 | 230.24 | 6117.54
| 13300 | 90 | 359.79 | 7046 | 6214 | 229.88 | 6217.5
| 13400 | 90 | 359.79 | 7046 | 6314 | 229.52 | 6317.47
| 13500 | 90 | 359.79 | 7046 | 6413.99 | 229.15 | 6417.44
| 13600 | 90 | 359.79 | 7046 | 6513.99 | 228.79 | 6517.41
| 13700 | 90 | 359.79 | 7046 | 6613.99 | 228.43 | 6617.38
| 13724.44 | 90 | 359.79 | 7046 | 6638.43 | 228.34 | 6641.81
| 13800 | 90 | 2.06 | 7046 | 6713.98 | 229.56 | 6717.36
| 13900 | 90 | 5.06 | 7046 | 6813.77 | 235.76 | 6817.27
| 13948.05 | 90 | 6.5 | 7046 | 6861.58 | 240.6 | 6865.17
| 13958.05 | 90 | 6.5 | 7046 | 6871.52 | 241.73 | 6875.13
| 14000 | 90 | 5.24 | 7046 | 6913.24 | 246.02 | 6916.94
| 14100 | 90 | 2.24 | 7046 | 7013.02 | 252.55 | 7016.83
| 14181.72 | 90 | 359.79 | 7046 | 7094.72 | 254 | 7098.54
| 14200 | 90 | 359.24 | 7046 | 7113 | 253.84 | 7116.81
| 14300 | 90 | 356.24 | 7046 | 7212.91 | 249.9 | 7216.62
| 14400 | 90 | 353.24 | 7046 | 7312.48 | 240.74 | 7315.96
| 14403.05 | 90 | 353.15 | 7046 | 7315.51 | 240.38 | 7318.99
| 14413.05 | 90 | 353.15 | 7046 | 7325.44 | 239.18 | 7328.89
| 14500 | 90 | 355.76 | 7046 | 7411.97 | 230.78 | 7415.22
| 14600 | 90 | 358.76 | 7046 | 7511.84 | 226 | 7514.97
| 14634.28 | 90 | 359.79 | 7046 | 7546.12 | 225.56 | 7549.23
| 14700 | 90 | 359.79 | 7046 | 7611.84 | 225.32 | 7614.93
| 14800 | 90 | 359.79 | 7046 | 7711.84 | 224.95 | 7714.9
| 14900 | 90 | 359.79 | 7046 | 7811.84 | 224.58 | 7814.86
| 15000 | 90 | 359.79 | 7046 | 7911.84 | 224.2 | 7914.83
| 15100 | 90 | 359.79 | 7046 | 8011.84 | 223.83 | 8014.8
| 15200 | 90 | 359.79 | 7046 | 8111.84 | 223.46 | 8114.77
| 15300 | 90 | 359.79 | 7046 | 8211.84 | 223.09 | 8214.74
| 15400 | 90 | 359.79 | 7046 | 8311.84 | 222.72 | 8314.7
| 15500 | 90 | 359.79 | 7046 | 8411.84 | 222.34 | 8414.67
| 15600 | 90 | 359.79 | 7046 | 8511.83 | 221.97 | 8514.64
| 15700 | 90 | 359.79 | 7046 | 8611.83 | 221.6 | 8614.61
| 15800 | 90 | 359.79 | 7046 | 8711.83 | 221.23 | 8714.58
| 15900 | 90 | 359.79 | 7046 | 8811.83 | 220.85 | 8814.54
| 16000 | 90 | 359.79 | 7046 | 8911.83 | 220.48 | 8914.51
| 16100 | 90 | 359.79 | 7046 | 9011.83 | 220.11 | 9014.48
| 16200 | 90 | 359.79 | 7046 | 9111.83 | 219.74 | 9114.45
| 16300 | 90 | 359.79 | 7046 | 9211.83 | 219.37 | 9214.42
| 16400 | 90 | 359.79 | 7046 | 9311.83 | 218.99 | 9314.39
| 16500 | 90 | 359.79 | 7046 | 9411.83 | 218.62 | 9414.35
| 16600 | 90 | 359.79 | 7046 | 9511.83 | 218.25 | 9514.32
| 16700 | 90 | 359.79 | 7046 | 9611.83 | 217.88 | 9614.29
| 16800 | 90 | 359.79 | 7046 | 9711.83 | 217.51 | 9714.26
| 16900 | 90 | 359.79 | 7046 | 9811.83 | 217.13 | 9814.23
| 17000 | 90 | 359.79 | 7046 | 9911.82 | 216.76 | 9914.19
| 17100 | 90 | 359.79 | 7046 | 10011.82 | 216.39 | 10014.16
| 17134.62 | 90 | 359.79 | 7046 | 10046.45 | 216.26 | 10048.77

## Lookup (hidden)
North Reference | RetunValue | Grid Type | ReturnValue | Deviation Indicator | ReturnValue
| 2 |  | 0 |  | 4
True |  | SPCS-Colorado Central-NAD27 |  | Directional
Grid |  | SPCS-Colorado Central-NAD83 |  | High Angle
|  | SPCS-Colorado North-NAD27 |  | Horizontal
SPCS-Colorado North-NAD83
SPCS-Colorado South-NAD27
SPCS-Colorado South-NAD83
UTM-Zone 12 NAD27
UTM-Zone 12 NAD83
UTM-Zone 13 NAD27
UTM-Zone 13 NAD83