## Data
Header Information | measured depth (ft) | inclination (°) | azimuth (°) | true vertical depth (ft) | northing +N/-S (ft) | easting +E/-W (ft) | Vsec (ft)
Operator Name | 0 | 0 | 0 | 0 | 0 | 0 | 0
PDC ENERGY | 100 | 0 | 0 | 100 | 0 | 0 | 0
Operator Number | 200 | 0 | 0 | 200 | 0 | 0 | 0
69175 | 300 | 0 | 0 | 300 | 0 | 0 | 0
Well Name and Number | 400 | 0 | 0 | 400 | 0 | 0 | 0
CRAWFORD 3N | 500 | 2 | 117.73 | 499.98 | -0.81 | 1.54 | -0.73
API Number (if available) | 600 | 4 | 117.73 | 599.84 | -3.25 | 6.18 | -2.92
05-123-47322 | 700 | 6 | 117.73 | 699.45 | -7.3 | 13.89 | -6.57
Location: QQ SEC TWP RGE | 800 | 8 | 117.73 | 798.7 | -12.97 | 24.68 | -11.67
SW SW SEC. 33 T4N R65W | 900 | 10 | 117.73 | 897.47 | -20.25 | 38.52 | -18.21
Citing Type: Planned or Actual | 1000 | 12 | 117.73 | 995.62 | -29.13 | 55.41 | -26.19
Planned | 1100 | 12 | 117.73 | 1093.44 | -38.8 | 73.82 | -34.89
Deviation Indicator | 1200 | 12 | 117.73 | 1191.25 | -48.48 | 92.22 | -43.59
Horizontal | 1300 | 12 | 117.73 | 1289.07 | -58.15 | 110.62 | -52.29
North Reference | 1400 | 12 | 117.73 | 1386.88 | -67.83 | 129.03 | -60.99
True | 1500 | 12 | 117.73 | 1484.7 | -77.5 | 147.43 | -69.69
Grid Type | 1600 | 12 | 117.73 | 1582.51 | -87.18 | 165.83 | -78.39
#VALUE! | 1700 | 12 | 117.73 | 1680.33 | -96.85 | 184.23 | -87.09
| 1800 | 12 | 117.73 | 1778.14 | -106.53 | 202.64 | -95.79
| 1900 | 12 | 117.73 | 1875.96 | -116.2 | 221.04 | -104.49
| 2000 | 12 | 117.73 | 1973.77 | -125.87 | 239.44 | -113.19
| 2100 | 12 | 117.73 | 2071.59 | -135.55 | 257.85 | -121.89
| 2200 | 12 | 117.73 | 2169.4 | -145.22 | 276.25 | -130.59
| 2300 | 12 | 117.73 | 2267.22 | -154.9 | 294.65 | -139.29
| 2400 | 12 | 117.73 | 2365.03 | -164.57 | 313.06 | -147.99
| 2500 | 12 | 117.73 | 2462.84 | -174.25 | 331.46 | -156.68
| 2600 | 12 | 117.73 | 2560.66 | -183.92 | 349.86 | -165.38
| 2700 | 12 | 117.73 | 2658.47 | -193.6 | 368.27 | -174.08
| 2800 | 12 | 117.73 | 2756.29 | -203.27 | 386.67 | -182.78
| 2900 | 12 | 117.73 | 2854.1 | -212.94 | 405.07 | -191.48
| 3000 | 12 | 117.73 | 2951.92 | -222.62 | 423.48 | -200.18
| 3100 | 12 | 117.73 | 3049.73 | -232.29 | 441.88 | -208.88
| 3200 | 12 | 117.73 | 3147.55 | -241.97 | 460.28 | -217.58
| 3300 | 12 | 117.73 | 3245.36 | -251.64 | 478.69 | -226.28
| 3400 | 12 | 117.73 | 3343.18 | -261.32 | 497.09 | -234.98
| 3460.28 | 12 | 117.73 | 3402.14 | -267.15 | 508.18 | -240.22
| 3500 | 11.21 | 117.73 | 3441.05 | -270.87 | 515.25 | -243.57
| 3600 | 9.21 | 117.73 | 3539.46 | -279.11 | 530.94 | -250.98
| 3700 | 7.21 | 117.73 | 3638.43 | -285.75 | 543.57 | -256.95
| 3800 | 5.21 | 117.73 | 3737.84 | -290.78 | 553.14 | -261.47
| 3900 | 3.21 | 117.73 | 3837.57 | -294.19 | 559.63 | -264.54
| 4000 | 1.21 | 117.73 | 3937.49 | -295.98 | 563.03 | -266.15
| 4060.28 | 0 | 0 | 3997.76 | -296.28 | 563.6 | -266.42
| 4100 | 0 | 0 | 4037.48 | -296.28 | 563.6 | -266.42
| 4200 | 0 | 0 | 4137.48 | -296.28 | 563.6 | -266.42
| 4300 | 0 | 0 | 4237.48 | -296.28 | 563.6 | -266.42
| 4400 | 0 | 0 | 4337.48 | -296.28 | 563.6 | -266.42
| 4500 | 0 | 0 | 4437.48 | -296.28 | 563.6 | -266.42
| 4600 | 0 | 0 | 4537.48 | -296.28 | 563.6 | -266.42
| 4700 | 0 | 0 | 4637.48 | -296.28 | 563.6 | -266.42
| 4800 | 0 | 0 | 4737.48 | -296.28 | 563.6 | -266.42
| 4900 | 0 | 0 | 4837.48 | -296.28 | 563.6 | -266.42
| 5000 | 0 | 0 | 4937.48 | -296.28 | 563.6 | -266.42
| 5100 | 0 | 0 | 5037.48 | -296.28 | 563.6 | -266.42
| 5200 | 0 | 0 | 5137.48 | -296.28 | 563.6 | -266.42
| 5300 | 0 | 0 | 5237.48 | -296.28 | 563.6 | -266.42
| 5400 | 0 | 0 | 5337.48 | -296.28 | 563.6 | -266.42
| 5500 | 0 | 0 | 5437.48 | -296.28 | 563.6 | -266.42
| 5600 | 0 | 0 | 5537.48 | -296.28 | 563.6 | -266.42
| 5700 | 0 | 0 | 5637.48 | -296.28 | 563.6 | -266.42
| 5800 | 0 | 0 | 5737.48 | -296.28 | 563.6 | -266.42
| 5900 | 0 | 0 | 5837.48 | -296.28 | 563.6 | -266.42
| 6000 | 0 | 0 | 5937.48 | -296.28 | 563.6 | -266.42
| 6100 | 0 | 0 | 6037.48 | -296.28 | 563.6 | -266.42
| 6200 | 0 | 0 | 6137.48 | -296.28 | 563.6 | -266.42
| 6300 | 0 | 0 | 6237.48 | -296.28 | 563.6 | -266.42
| 6400 | 0 | 0 | 6337.48 | -296.28 | 563.6 | -266.42
| 6488.32 | 0 | 0 | 6425.8 | -296.28 | 563.6 | -266.42
| 6500 | 0.93 | 359.79 | 6437.48 | -296.18 | 563.59 | -266.32
| 6600 | 8.93 | 359.79 | 6537.03 | -287.59 | 563.56 | -257.74
| 6700 | 16.93 | 359.79 | 6634.41 | -265.22 | 563.48 | -235.41
| 6800 | 24.93 | 359.79 | 6727.74 | -229.52 | 563.35 | -199.76
| 6900 | 32.93 | 359.79 | 6815.18 | -181.18 | 563.18 | -151.5
| 7000 | 40.93 | 359.79 | 6895.05 | -121.14 | 562.96 | -91.55
| 7100 | 48.93 | 359.79 | 6965.79 | -50.57 | 562.7 | -21.09
| 7200 | 56.93 | 359.79 | 7026.01 | 29.16 | 562.41 | 58.52
| 7300 | 64.93 | 359.79 | 7074.55 | 116.5 | 562.09 | 145.71
| 7400 | 72.93 | 359.79 | 7110.47 | 209.74 | 561.75 | 238.81
| 7500 | 80.93 | 359.79 | 7133.05 | 307.07 | 561.4 | 335.99
| 7600 | 88.93 | 359.79 | 7141.88 | 406.6 | 561.03 | 435.36
| 7613.31 | 90 | 359.79 | 7142 | 419.91 | 560.98 | 448.66
| 7700 | 90 | 359.79 | 7142 | 506.6 | 560.67 | 535.21
| 7800 | 90 | 359.79 | 7142 | 606.59 | 560.3 | 635.05
| 7900 | 90 | 359.79 | 7142 | 706.59 | 559.94 | 734.89
| 8000 | 90 | 359.79 | 7142 | 806.59 | 559.57 | 834.74
| 8100 | 90 | 359.79 | 7142 | 906.59 | 559.21 | 934.58
| 8200 | 90 | 359.79 | 7142.01 | 1006.59 | 558.85 | 1034.42
| 8300 | 90 | 359.79 | 7142.01 | 1106.59 | 558.48 | 1134.27
| 8400 | 90 | 359.79 | 7142.01 | 1206.59 | 558.12 | 1234.11
| 8500 | 90 | 359.79 | 7142.01 | 1306.59 | 557.76 | 1333.95
| 8600 | 90 | 359.79 | 7142.01 | 1406.59 | 557.39 | 1433.8
| 8700 | 90 | 359.79 | 7142.01 | 1506.59 | 557.03 | 1533.64
| 8800 | 90 | 359.79 | 7142.01 | 1606.59 | 556.67 | 1633.49
| 8900 | 90 | 359.79 | 7142.01 | 1706.59 | 556.3 | 1733.33
| 9000 | 90 | 359.79 | 7142.01 | 1806.59 | 555.94 | 1833.17
| 9100 | 90 | 359.79 | 7142.01 | 1906.59 | 555.58 | 1933.02
| 9200 | 90 | 359.79 | 7142.01 | 2006.59 | 555.22 | 2032.86
| 9300 | 90 | 359.79 | 7142.01 | 2106.58 | 554.86 | 2132.7
| 9400 | 90 | 359.79 | 7142.01 | 2206.58 | 554.49 | 2232.55
| 9500 | 90 | 359.79 | 7142.01 | 2306.58 | 554.13 | 2332.39
| 9600 | 90 | 359.79 | 7142.02 | 2406.58 | 553.77 | 2432.24
| 9700 | 90 | 359.79 | 7142.02 | 2506.58 | 553.41 | 2532.08
| 9800 | 90 | 359.79 | 7142.02 | 2606.58 | 553.05 | 2631.92
| 9900 | 90 | 359.79 | 7142.02 | 2706.58 | 552.69 | 2731.77
| 10000 | 90 | 359.79 | 7142.02 | 2806.58 | 552.32 | 2831.61
| 10100 | 90 | 359.79 | 7142.02 | 2906.58 | 551.96 | 2931.45
| 10200 | 90 | 359.79 | 7142.02 | 3006.58 | 551.6 | 3031.3
| 10300 | 90 | 359.79 | 7142.02 | 3106.58 | 551.24 | 3131.14
| 10400 | 90 | 359.79 | 7142.02 | 3206.58 | 550.88 | 3230.99
| 10500 | 90 | 359.79 | 7142.02 | 3306.58 | 550.52 | 3330.83
| 10600 | 90 | 359.79 | 7142.02 | 3406.58 | 550.16 | 3430.67
| 10700 | 90 | 359.79 | 7142.02 | 3506.58 | 549.8 | 3530.52
| 10800 | 90 | 359.79 | 7142.02 | 3606.57 | 549.44 | 3630.36
| 10900 | 90 | 359.79 | 7142.02 | 3706.57 | 549.08 | 3730.21
| 11000 | 90 | 359.79 | 7142.02 | 3806.57 | 548.72 | 3830.05
| 11100 | 90 | 359.79 | 7142.02 | 3906.57 | 548.36 | 3929.89
| 11200 | 90 | 359.79 | 7142.02 | 4006.57 | 548 | 4029.74
| 11300 | 90 | 359.79 | 7142.02 | 4106.57 | 547.64 | 4129.58
| 11400 | 90 | 359.79 | 7142.02 | 4206.57 | 547.29 | 4229.43
| 11500 | 90 | 359.79 | 7142.02 | 4306.57 | 546.93 | 4329.27
| 11600 | 90 | 359.79 | 7142.02 | 4406.57 | 546.57 | 4429.11
| 11700 | 90 | 359.79 | 7142.02 | 4506.57 | 546.21 | 4528.96
| 11800 | 90 | 359.79 | 7142.02 | 4606.57 | 545.85 | 4628.8
| 11900 | 90 | 359.79 | 7142.02 | 4706.57 | 545.49 | 4728.64
| 12000 | 90 | 359.79 | 7142.02 | 4806.57 | 545.14 | 4828.49
| 12100 | 90 | 359.79 | 7142.02 | 4906.57 | 544.78 | 4928.33
| 12200 | 90 | 359.8 | 7142.02 | 5006.57 | 544.42 | 5028.18
| 12300 | 90 | 359.8 | 7142.02 | 5106.57 | 544.06 | 5128.02
| 12400 | 90 | 359.8 | 7142.02 | 5206.56 | 543.7 | 5227.86
| 12500 | 90 | 359.8 | 7142.02 | 5306.56 | 543.35 | 5327.71
| 12600 | 90 | 359.8 | 7142.02 | 5406.56 | 542.99 | 5427.55
| 12700 | 90 | 359.8 | 7142.02 | 5506.56 | 542.63 | 5527.4
| 12800 | 90 | 359.8 | 7142.02 | 5606.56 | 542.28 | 5627.24
| 12900 | 90 | 359.8 | 7142.02 | 5706.56 | 541.92 | 5727.09
| 13000 | 90 | 359.8 | 7142.02 | 5806.56 | 541.56 | 5826.93
| 13100 | 90 | 359.8 | 7142.02 | 5906.56 | 541.21 | 5926.77
| 13200 | 90 | 359.8 | 7142.02 | 6006.56 | 540.85 | 6026.62
| 13300 | 90 | 359.8 | 7142.02 | 6106.56 | 540.49 | 6126.46
| 13400 | 90 | 359.8 | 7142.02 | 6206.56 | 540.14 | 6226.31
| 13500 | 90 | 359.8 | 7142.02 | 6306.56 | 539.78 | 6326.15
| 13600 | 90 | 359.8 | 7142.02 | 6406.56 | 539.43 | 6425.99
| 13700 | 90 | 359.8 | 7142.02 | 6506.56 | 539.07 | 6525.84
| 13800 | 90 | 359.8 | 7142.02 | 6606.56 | 538.72 | 6625.68
| 13900 | 90 | 359.8 | 7142.02 | 6706.55 | 538.36 | 6725.53
| 14000 | 90 | 359.8 | 7142.02 | 6806.55 | 538.01 | 6825.37
| 14100 | 90 | 359.8 | 7142.02 | 6906.55 | 537.65 | 6925.21
| 14200 | 90 | 359.8 | 7142.02 | 7006.55 | 537.3 | 7025.06
| 14300 | 90 | 359.8 | 7142.02 | 7106.55 | 536.94 | 7124.9
| 14400 | 90 | 359.8 | 7142.02 | 7206.55 | 536.59 | 7224.75
| 14500 | 90 | 359.8 | 7142.02 | 7306.55 | 536.23 | 7324.59
| 14600 | 90 | 359.8 | 7142.02 | 7406.55 | 535.88 | 7424.44
| 14700 | 90 | 359.8 | 7142.02 | 7506.55 | 535.52 | 7524.28
| 14800 | 90 | 359.8 | 7142.02 | 7606.55 | 535.17 | 7624.12
| 14900 | 90 | 359.8 | 7142.02 | 7706.55 | 534.82 | 7723.97
| 15000 | 90 | 359.8 | 7142.02 | 7806.55 | 534.46 | 7823.81
| 15100 | 90 | 359.8 | 7142.02 | 7906.55 | 534.11 | 7923.66
| 15200 | 90 | 359.8 | 7142.02 | 8006.55 | 533.76 | 8023.5
| 15300 | 90 | 359.8 | 7142.01 | 8106.55 | 533.4 | 8123.34
| 15400 | 90 | 359.8 | 7142.01 | 8206.55 | 533.05 | 8223.19
| 15500 | 90 | 359.8 | 7142.01 | 8306.54 | 532.7 | 8323.03
| 15600 | 90 | 359.8 | 7142.01 | 8406.54 | 532.35 | 8422.88
| 15700 | 90 | 359.8 | 7142.01 | 8506.54 | 531.99 | 8522.72
| 15800 | 90 | 359.8 | 7142.01 | 8606.54 | 531.64 | 8622.57
| 15900 | 90 | 359.8 | 7142.01 | 8706.54 | 531.29 | 8722.41
| 16000 | 90 | 359.8 | 7142.01 | 8806.54 | 530.94 | 8822.25
| 16100 | 90 | 359.8 | 7142.01 | 8906.54 | 530.59 | 8922.1
| 16200 | 90 | 359.8 | 7142.01 | 9006.54 | 530.23 | 9021.94
| 16300 | 90 | 359.8 | 7142.01 | 9106.54 | 529.88 | 9121.79
| 16400 | 90 | 359.8 | 7142.01 | 9206.54 | 529.53 | 9221.63
| 16500 | 90 | 359.8 | 7142.01 | 9306.54 | 529.18 | 9321.48
| 16600 | 90 | 359.8 | 7142.01 | 9406.54 | 528.83 | 9421.32
| 16700 | 90 | 359.8 | 7142 | 9506.54 | 528.48 | 9521.17
| 16800 | 90 | 359.8 | 7142 | 9606.54 | 528.13 | 9621.01
| 16900 | 90 | 359.8 | 7142 | 9706.54 | 527.78 | 9720.85
| 17000 | 90 | 359.8 | 7142 | 9806.54 | 527.43 | 9820.7
| 17100 | 90 | 359.8 | 7142 | 9906.54 | 527.07 | 9920.54
| 17200 | 90 | 359.8 | 7142 | 10006.53 | 526.72 | 10020.39
| 17254.16 | 90 | 359.8 | 7142 | 10060.69 | 526.54 | 10074.46

## Lookup (hidden)
North Reference | RetunValue | Grid Type | ReturnValue | Deviation Indicator | ReturnValue
| 2 |  | 0 |  | 4
True |  | SPCS-Colorado Central-NAD27 |  | Directional
Grid |  | SPCS-Colorado Central-NAD83 |  | High Angle
|  | SPCS-Colorado North-NAD27 |  | Horizontal
SPCS-Colorado North-NAD83
SPCS-Colorado South-NAD27
SPCS-Colorado South-NAD83
UTM-Zone 12 NAD27
UTM-Zone 12 NAD83
UTM-Zone 13 NAD27
UTM-Zone 13 NAD83