## Data
Header Information | measured depth (ft) | inclination (°) | azimuth (°) | true vertical depth (ft) | northing +N/-S (ft) | easting +E/-W (ft)
Operator Name | 100 | 0 | 0 | 100 | 0 | 0
CRESTONE PEAK RESOURCES OPERATING LLC | 200 | 0 | 0 | 200 | 0 | 0
Operator Number | 300 | 0 | 0 | 300 | 0 | 0
10633 | 400 | 0 | 0 | 400 | 0 | 0
Well Name and Number | 500 | 2 | 244.68 | 499.98 | -0.75 | -1.58
KUGEL 1C-18H-H267 | 600 | 4 | 244.68 | 599.84 | -2.98 | -6.31
API Number (if available) | 700 | 6 | 244.68 | 699.45 | -6.71 | -14.19
| 800 | 8 | 244.68 | 798.7 | -11.92 | -25.2
Location: QQ SEC TWP RGE | 900 | 10 | 244.68 | 897.47 | -18.61 | -39.34
S18-T2N-R67W | 1000 | 12 | 244.68 | 995.62 | -26.77 | -56.59
Citing Type: Planned or Actual | 1100 | 14 | 244.68 | 1093.06 | -36.39 | -76.92
PLANNED | 1203.85 | 16.08 | 244.68 | 1193.34 | -47.92 | -101.28
Deviation Indicator | 1300 | 16.08 | 244.68 | 1285.73 | -59.3 | -125.35
Horizontal | 1400 | 16.08 | 244.68 | 1381.82 | -71.15 | -150.38
North Reference | 1500 | 16.08 | 244.68 | 1477.91 | -82.99 | -175.41
True | 1600 | 16.08 | 244.68 | 1574 | -94.83 | -200.45
Grid Type | 1700 | 16.08 | 244.68 | 1670.09 | -106.67 | -225.48
#VALUE! | 1800 | 16.08 | 244.68 | 1766.18 | -118.52 | -250.51
| 1900 | 16.08 | 244.68 | 1862.27 | -130.36 | -275.54
| 2000 | 16.08 | 244.68 | 1958.36 | -142.2 | -300.58
| 2100 | 16.08 | 244.68 | 2054.44 | -154.05 | -325.61
| 2200 | 16.08 | 244.68 | 2150.53 | -165.89 | -350.64
| 2300 | 16.08 | 244.68 | 2246.62 | -177.73 | -375.68
| 2400 | 16.08 | 244.68 | 2342.71 | -189.58 | -400.71
| 2500 | 16.08 | 244.68 | 2438.8 | -201.42 | -425.74
| 2600 | 16.08 | 244.68 | 2534.89 | -213.26 | -450.77
| 2700 | 16.08 | 244.68 | 2630.98 | -225.11 | -475.81
| 2800 | 16.08 | 244.68 | 2727.07 | -236.95 | -500.84
| 2900 | 16.08 | 244.68 | 2823.16 | -248.79 | -525.87
| 3000 | 16.08 | 244.68 | 2919.25 | -260.63 | -550.91
| 3100 | 16.08 | 244.68 | 3015.33 | -272.48 | -575.94
| 3200 | 16.08 | 244.68 | 3111.42 | -284.32 | -600.97
| 3300 | 16.08 | 244.68 | 3207.51 | -296.16 | -626
| 3400 | 16.08 | 244.68 | 3303.6 | -308.01 | -651.04
| 3500 | 16.08 | 244.68 | 3399.69 | -319.85 | -676.07
| 3600 | 16.08 | 244.68 | 3495.78 | -331.69 | -701.1
| 3700 | 16.08 | 244.68 | 3591.87 | -343.54 | -726.13
| 3800 | 16.08 | 244.68 | 3687.96 | -355.38 | -751.17
| 3900 | 16.08 | 244.68 | 3784.05 | -367.22 | -776.2
| 4000 | 16.08 | 244.68 | 3880.14 | -379.06 | -801.23
| 4100 | 16.08 | 244.68 | 3976.23 | -390.91 | -826.27
| 4200 | 16.08 | 244.68 | 4072.31 | -402.75 | -851.3
| 4300 | 16.08 | 244.68 | 4168.4 | -414.59 | -876.33
| 4400 | 16.08 | 244.68 | 4264.49 | -426.44 | -901.36
| 4500 | 16.08 | 244.68 | 4360.58 | -438.28 | -926.4
| 4600 | 16.08 | 244.68 | 4456.67 | -450.12 | -951.43
| 4700 | 16.08 | 244.68 | 4552.76 | -461.97 | -976.46
| 4800 | 16.08 | 244.68 | 4648.85 | -473.81 | -1001.5
| 4900 | 16.08 | 244.68 | 4744.94 | -485.65 | -1026.53
| 5000 | 16.08 | 244.68 | 4841.03 | -497.5 | -1051.56
| 5100 | 16.08 | 244.68 | 4937.12 | -509.34 | -1076.59
| 5200 | 16.08 | 244.68 | 5033.2 | -521.18 | -1101.63
| 5300 | 16.08 | 244.68 | 5129.29 | -533.02 | -1126.66
| 5400 | 16.08 | 244.68 | 5225.38 | -544.87 | -1151.69
| 5500 | 16.08 | 244.68 | 5321.47 | -556.71 | -1176.73
| 5600 | 16.08 | 244.68 | 5417.56 | -568.55 | -1201.76
| 5700 | 16.08 | 244.68 | 5513.65 | -580.4 | -1226.79
| 5800 | 16.08 | 244.68 | 5609.74 | -592.24 | -1251.82
| 5900 | 16.08 | 244.68 | 5705.83 | -604.08 | -1276.86
| 6000 | 16.08 | 244.68 | 5801.92 | -615.93 | -1301.89
| 6100 | 16.08 | 244.68 | 5898.01 | -627.77 | -1326.92
| 6200 | 16.08 | 244.68 | 5994.09 | -639.61 | -1351.96
| 6300 | 16.08 | 244.68 | 6090.18 | -651.46 | -1376.99
| 6400 | 16.08 | 244.68 | 6186.27 | -663.3 | -1402.02
| 6500 | 16.08 | 244.68 | 6282.36 | -675.14 | -1427.05
| 6600 | 16.08 | 244.68 | 6378.45 | -686.98 | -1452.09
| 6700 | 16.08 | 244.68 | 6474.54 | -698.83 | -1477.12
| 6727.54 | 16.08 | 244.68 | 6501.01 | -702.09 | -1484.01
| 6750 | 15.36 | 250.77 | 6522.62 | -704.4 | -1489.63
| 6800 | 14.44 | 265.95 | 6570.96 | -707.02 | -1502.11
| 6850 | 14.57 | 281.96 | 6619.39 | -706.16 | -1514.49
| 6900 | 15.73 | 296.65 | 6667.67 | -701.81 | -1526.7
| 6950 | 17.72 | 308.75 | 6715.56 | -694 | -1538.7
| 7000 | 20.3 | 318.18 | 6762.84 | -682.77 | -1550.43
| 7050 | 23.26 | 325.44 | 6809.28 | -668.17 | -1561.81
| 7100 | 26.49 | 331.08 | 6854.64 | -650.28 | -1572.81
| 7150 | 29.89 | 335.54 | 6898.71 | -629.17 | -1583.36
| 7200 | 33.41 | 339.16 | 6941.27 | -604.95 | -1593.42
| 7250 | 37.02 | 342.15 | 6982.11 | -577.75 | -1602.94
| 7300 | 40.69 | 344.68 | 7021.05 | -547.69 | -1611.86
| 7350 | 44.41 | 346.85 | 7057.87 | -514.92 | -1620.15
| 7400 | 48.17 | 348.75 | 7092.42 | -479.59 | -1627.77
| 7450 | 51.96 | 350.44 | 7124.51 | -441.89 | -1634.68
| 7500 | 55.76 | 351.96 | 7153.99 | -402 | -1640.84
| 7550 | 59.59 | 353.36 | 7180.73 | -360.1 | -1646.22
| 7600 | 63.42 | 354.64 | 7204.58 | -316.41 | -1650.81
| 7650 | 67.27 | 355.84 | 7225.43 | -271.13 | -1654.57
| 7700 | 71.13 | 356.98 | 7243.18 | -224.49 | -1657.49
| 7750 | 74.99 | 358.06 | 7257.75 | -176.71 | -1659.56
| 7800 | 78.86 | 359.11 | 7269.06 | -128.03 | -1660.75
| 7850 | 82.73 | 0.13 | 7277.06 | -78.69 | -1661.08
| 7900 | 86.6 | 1.13 | 7281.7 | -28.92 | -1660.53
| 7943.82 | 90 | 2 | 7283 | 14.85 | -1659.33
| 8000 | 90 | 2 | 7283 | 71 | -1657.37
| 8100 | 90 | 2 | 7283 | 170.94 | -1653.88
| 8200 | 90 | 2 | 7283 | 270.88 | -1650.39
| 8300 | 90 | 2 | 7283 | 370.82 | -1646.9
| 8400 | 90 | 2 | 7283 | 470.76 | -1643.41
| 8500 | 90 | 2 | 7283 | 570.7 | -1639.92
| 8600 | 90 | 2 | 7283 | 670.64 | -1636.43
| 8700 | 90 | 2 | 7283 | 770.58 | -1632.94
| 8800 | 90 | 2 | 7283 | 870.52 | -1629.45
| 8900 | 90 | 2 | 7283 | 970.46 | -1625.96
| 9000 | 90 | 2 | 7283 | 1070.4 | -1622.47
| 9100 | 90 | 2 | 7283 | 1170.33 | -1618.98
| 9200 | 90 | 2 | 7283 | 1270.27 | -1615.49
| 9300 | 90 | 2 | 7283 | 1370.21 | -1612
| 9400 | 90 | 2 | 7283 | 1470.15 | -1608.51
| 9500 | 90 | 2 | 7283 | 1570.09 | -1605.02
| 9600 | 90 | 2 | 7283 | 1670.03 | -1601.53
| 9700 | 90 | 2 | 7283 | 1769.97 | -1598.04
| 9800 | 90 | 2 | 7283 | 1869.91 | -1594.56
| 9900 | 90 | 2 | 7283 | 1969.85 | -1591.07
| 10000 | 90 | 2 | 7283 | 2069.79 | -1587.58
| 10100 | 90 | 2 | 7283 | 2169.73 | -1584.09
| 10200 | 90 | 2 | 7283 | 2269.66 | -1580.6
| 10300 | 90 | 2 | 7283 | 2369.6 | -1577.11
| 10400 | 90 | 2 | 7283 | 2469.54 | -1573.62
| 10500 | 90 | 2 | 7283 | 2569.48 | -1570.13
| 10600 | 90 | 2 | 7283 | 2669.42 | -1566.64
| 10700 | 90 | 2 | 7283 | 2769.36 | -1563.15
| 10800 | 90 | 2 | 7283 | 2869.3 | -1559.66
| 10900 | 90 | 2 | 7283 | 2969.24 | -1556.17
| 11000 | 90 | 2 | 7283 | 3069.18 | -1552.68
| 11100 | 90 | 2 | 7283 | 3169.12 | -1549.19
| 11200 | 90 | 2 | 7283 | 3269.06 | -1545.7
| 11300 | 90 | 2 | 7283 | 3368.99 | -1542.21
| 11343.82 | 90 | 2 | 7283 | 3412.78 | -1540.68
| 11400 | 90 | 1.44 | 7283 | 3468.94 | -1538.99
| 11500 | 90 | 0.44 | 7283 | 3568.93 | -1537.35
| 11601.85 | 90 | 359.42 | 7283 | 3670.78 | -1537.48
| 11700 | 90 | 359.42 | 7283 | 3768.92 | -1538.47
| 11800 | 90 | 359.42 | 7283 | 3868.92 | -1539.49
| 11900 | 90 | 359.42 | 7283 | 3968.91 | -1540.5
| 12000 | 90 | 359.42 | 7283 | 4068.91 | -1541.51
| 12100 | 90 | 359.42 | 7283 | 4168.9 | -1542.53
| 12200 | 90 | 359.42 | 7283 | 4268.9 | -1543.54
| 12300 | 90 | 359.42 | 7283 | 4368.89 | -1544.55
| 12400 | 90 | 359.42 | 7283 | 4468.89 | -1545.56
| 12500 | 90 | 359.42 | 7283 | 4568.88 | -1546.58
| 12600 | 90 | 359.42 | 7283 | 4668.87 | -1547.59
| 12700 | 90 | 359.42 | 7283 | 4768.87 | -1548.6
| 12800 | 90 | 359.42 | 7283 | 4868.86 | -1549.62
| 12900 | 90 | 359.42 | 7283 | 4968.86 | -1550.63
| 13000 | 90 | 359.42 | 7283 | 5068.85 | -1551.64
| 13100 | 90 | 359.42 | 7283 | 5168.85 | -1552.65
| 13200 | 90 | 359.42 | 7283 | 5268.84 | -1553.67
| 13300 | 90 | 359.42 | 7283 | 5368.84 | -1554.68
| 13400 | 90 | 359.42 | 7283 | 5468.83 | -1555.69
| 13500 | 90 | 359.42 | 7283 | 5568.83 | -1556.71
| 13600 | 90 | 359.42 | 7283 | 5668.82 | -1557.72
| 13700 | 90 | 359.42 | 7283 | 5768.82 | -1558.73
| 13800 | 90 | 359.42 | 7283 | 5868.81 | -1559.75
| 13900 | 90 | 359.42 | 7283 | 5968.81 | -1560.76
| 14000 | 90 | 359.42 | 7283 | 6068.8 | -1561.77
| 14100 | 90 | 359.42 | 7283 | 6168.8 | -1562.78
| 14200 | 90 | 359.42 | 7283 | 6268.79 | -1563.8
| 14300 | 90 | 359.42 | 7283 | 6368.79 | -1564.81
| 14400 | 90 | 359.42 | 7283 | 6468.78 | -1565.82
| 14500 | 90 | 359.42 | 7283 | 6568.78 | -1566.84
| 14600 | 90 | 359.42 | 7283 | 6668.77 | -1567.85
| 14700 | 90 | 359.42 | 7283 | 6768.77 | -1568.86
| 14800 | 90 | 359.42 | 7283 | 6868.76 | -1569.87
| 14900 | 90 | 359.42 | 7283 | 6968.76 | -1570.89
| 15000 | 90 | 359.42 | 7283 | 7068.75 | -1571.9
| 15100 | 90 | 359.42 | 7283 | 7168.75 | -1572.91
| 15200 | 90 | 359.42 | 7283 | 7268.74 | -1573.93
| 15300 | 90 | 359.42 | 7283 | 7368.74 | -1574.94
| 15400 | 90 | 359.42 | 7283 | 7468.73 | -1575.95
| 15469.97 | 90 | 359.42 | 7283 | 7538.7 | -1576.66

## Lookup (hidden)
North Reference | RetunValue | Grid Type | ReturnValue | Deviation Indicator | ReturnValue
| 2 |  | 0 |  | 4
True |  | SPCS-Colorado Central-NAD27 |  | Directional
Grid |  | SPCS-Colorado Central-NAD83 |  | High Angle
|  | SPCS-Colorado North-NAD27 |  | Horizontal
SPCS-Colorado North-NAD83
SPCS-Colorado South-NAD27
SPCS-Colorado South-NAD83
UTM-Zone 12 NAD27
UTM-Zone 12 NAD83
UTM-Zone 13 NAD27
UTM-Zone 13 NAD83