## Data
Header Information | measured depth (ft) | inclination (°) | azimuth (°) | true vertical depth (ft) | northing +N/-S (ft) | easting +E/-W (ft)
Operator Name | 100 | 0 | 0 | 100 | 0 | 0
CRESTONE PEAK RESOURCES OPERATING LLC | 200 | 0 | 0 | 200 | 0 | 0
Operator Number | 300 | 2 | 206.05 | 299.98 | -1.57 | -0.77
10633 | 400 | 4 | 206.05 | 399.84 | -6.27 | -3.07
Well Name and Number | 500 | 6 | 206.05 | 499.45 | -14.1 | -6.89
KUGEL 1H-18H-H267 | 545.15 | 6.9 | 206.05 | 544.31 | -18.66 | -9.12
API Number (if available) | 600 | 6.9 | 206.05 | 598.77 | -24.58 | -12.02
| 700 | 6.9 | 206.05 | 698.04 | -35.38 | -17.3
Location: QQ SEC TWP RGE | 800 | 6.9 | 206.05 | 797.32 | -46.17 | -22.57
S18-T2N-R67W | 900 | 6.9 | 206.05 | 896.59 | -56.97 | -27.85
Citing Type: Planned or Actual | 1000 | 6.9 | 206.05 | 995.87 | -67.77 | -33.13
PLANNED | 1100 | 6.9 | 206.05 | 1095.14 | -78.57 | -38.41
Deviation Indicator | 1200 | 6.9 | 206.05 | 1194.42 | -89.36 | -43.69
Horizontal | 1300 | 6.9 | 206.05 | 1293.69 | -100.16 | -48.97
North Reference | 1400 | 6.9 | 206.05 | 1392.97 | -110.96 | -54.25
True | 1500 | 6.9 | 206.05 | 1492.24 | -121.76 | -59.53
Grid Type | 1600 | 6.9 | 206.05 | 1591.52 | -132.55 | -64.8
#VALUE! | 1700 | 6.9 | 206.05 | 1690.79 | -143.35 | -70.08
| 1800 | 6.9 | 206.05 | 1790.07 | -154.15 | -75.36
| 1900 | 6.9 | 206.05 | 1889.34 | -164.95 | -80.64
| 2000 | 6.9 | 206.05 | 1988.62 | -175.74 | -85.92
| 2100 | 6.9 | 206.05 | 2087.89 | -186.54 | -91.2
| 2200 | 6.9 | 206.05 | 2187.17 | -197.34 | -96.48
| 2300 | 6.9 | 206.05 | 2286.44 | -208.14 | -101.76
| 2400 | 6.9 | 206.05 | 2385.72 | -218.93 | -107.03
| 2500 | 6.9 | 206.05 | 2485 | -229.73 | -112.31
| 2600 | 6.9 | 206.05 | 2584.27 | -240.53 | -117.59
| 2700 | 6.9 | 206.05 | 2683.55 | -251.33 | -122.87
| 2800 | 6.9 | 206.05 | 2782.82 | -262.12 | -128.15
| 2900 | 6.9 | 206.05 | 2882.1 | -272.92 | -133.43
| 3000 | 6.9 | 206.05 | 2981.37 | -283.72 | -138.71
| 3100 | 6.9 | 206.05 | 3080.65 | -294.52 | -143.99
| 3200 | 6.9 | 206.05 | 3179.92 | -305.32 | -149.26
| 3300 | 6.9 | 206.05 | 3279.2 | -316.11 | -154.54
| 3400 | 6.9 | 206.05 | 3378.47 | -326.91 | -159.82
| 3500 | 6.9 | 206.05 | 3477.75 | -337.71 | -165.1
| 3600 | 6.9 | 206.05 | 3577.02 | -348.51 | -170.38
| 3700 | 6.9 | 206.05 | 3676.3 | -359.3 | -175.66
| 3800 | 6.9 | 206.05 | 3775.57 | -370.1 | -180.94
| 3900 | 6.9 | 206.05 | 3874.85 | -380.9 | -186.22
| 4000 | 6.9 | 206.05 | 3974.12 | -391.7 | -191.49
| 4100 | 6.9 | 206.05 | 4073.4 | -402.49 | -196.77
| 4200 | 6.9 | 206.05 | 4172.67 | -413.29 | -202.05
| 4300 | 6.9 | 206.05 | 4271.95 | -424.09 | -207.33
| 4400 | 6.9 | 206.05 | 4371.22 | -434.89 | -212.61
| 4500 | 6.9 | 206.05 | 4470.5 | -445.68 | -217.89
| 4600 | 6.9 | 206.05 | 4569.77 | -456.48 | -223.17
| 4700 | 6.9 | 206.05 | 4669.05 | -467.28 | -228.45
| 4800 | 6.9 | 206.05 | 4768.32 | -478.08 | -233.72
| 4900 | 6.9 | 206.05 | 4867.6 | -488.87 | -239
| 5000 | 6.9 | 206.05 | 4966.87 | -499.67 | -244.28
| 5100 | 6.9 | 206.05 | 5066.15 | -510.47 | -249.56
| 5200 | 6.9 | 206.05 | 5165.42 | -521.27 | -254.84
| 5300 | 6.9 | 206.05 | 5264.7 | -532.06 | -260.12
| 5400 | 6.9 | 206.05 | 5363.97 | -542.86 | -265.4
| 5500 | 6.9 | 206.05 | 5463.25 | -553.66 | -270.68
| 5600 | 6.9 | 206.05 | 5562.52 | -564.46 | -275.95
| 5700 | 6.9 | 206.05 | 5661.8 | -575.25 | -281.23
| 5800 | 6.9 | 206.05 | 5761.07 | -586.05 | -286.51
| 5900 | 6.9 | 206.05 | 5860.35 | -596.85 | -291.79
| 6000 | 6.9 | 206.05 | 5959.62 | -607.65 | -297.07
| 6100 | 6.9 | 206.05 | 6058.9 | -618.44 | -302.35
| 6200 | 6.9 | 206.05 | 6158.17 | -629.24 | -307.63
| 6300 | 6.9 | 206.05 | 6257.45 | -640.04 | -312.91
| 6400 | 6.9 | 206.05 | 6356.72 | -650.84 | -318.19
| 6500 | 6.9 | 206.05 | 6456 | -661.63 | -323.46
| 6532.4 | 6.9 | 206.05 | 6488.16 | -665.13 | -325.17
| 6550 | 5.65 | 211.93 | 6505.66 | -666.82 | -326.1
| 6600 | 2.96 | 254.45 | 6555.52 | -669.25 | -328.64
| 6650 | 4.2 | 319.76 | 6605.44 | -668.2 | -331.07
| 6700 | 7.65 | 340.43 | 6655.18 | -663.67 | -333.37
| 6750 | 11.46 | 347.91 | 6704.47 | -655.68 | -335.52
| 6800 | 15.36 | 351.65 | 6753.1 | -644.26 | -337.53
| 6850 | 19.31 | 353.9 | 6800.82 | -629.49 | -339.37
| 6900 | 23.27 | 355.41 | 6847.4 | -611.41 | -341.04
| 6950 | 27.24 | 356.5 | 6892.61 | -590.14 | -342.53
| 7000 | 31.22 | 357.33 | 6936.24 | -565.76 | -343.83
| 7050 | 35.21 | 357.99 | 6978.06 | -538.4 | -344.94
| 7100 | 39.19 | 358.53 | 7017.88 | -508.19 | -345.85
| 7150 | 43.18 | 358.99 | 7055.5 | -475.28 | -346.56
| 7200 | 47.17 | 359.38 | 7090.74 | -439.83 | -347.06
| 7250 | 51.16 | 359.72 | 7123.43 | -402 | -347.35
| 7300 | 55.16 | 0.03 | 7153.4 | -362 | -347.43
| 7350 | 59.15 | 0.31 | 7180.51 | -320 | -347.31
| 7400 | 63.14 | 0.57 | 7204.64 | -276.22 | -346.97
| 7450 | 67.14 | 0.81 | 7225.66 | -230.86 | -346.42
| 7500 | 71.13 | 1.03 | 7243.46 | -184.16 | -345.67
| 7550 | 75.13 | 1.25 | 7257.97 | -136.33 | -344.72
| 7600 | 79.12 | 1.46 | 7269.11 | -87.61 | -343.57
| 7650 | 83.12 | 1.66 | 7276.83 | -38.24 | -342.22
| 7700 | 87.11 | 1.86 | 7281.09 | 11.54 | -340.69
| 7736.16 | 90 | 2 | 7282 | 47.67 | -339.48
| 7800 | 90 | 2 | 7282 | 111.47 | -337.25
| 7900 | 90 | 2 | 7282 | 211.41 | -333.76
| 8000 | 90 | 2 | 7282 | 311.35 | -330.27
| 8100 | 90 | 2 | 7282 | 411.29 | -326.78
| 8200 | 90 | 2 | 7282 | 511.23 | -323.29
| 8300 | 90 | 2 | 7282 | 611.17 | -319.8
| 8400 | 90 | 2 | 7282 | 711.1 | -316.31
| 8500 | 90 | 2 | 7282 | 811.04 | -312.82
| 8600 | 90 | 2 | 7282 | 910.98 | -309.33
| 8700 | 90 | 2 | 7282 | 1010.92 | -305.84
| 8800 | 90 | 2 | 7282 | 1110.86 | -302.35
| 8836.16 | 90 | 2 | 7282 | 1147 | -301.09
| 8900 | 90 | 0.72 | 7282 | 1210.82 | -299.57
| 8941.16 | 90 | 359.9 | 7282 | 1251.98 | -299.35
| 9000 | 90 | 359.9 | 7282 | 1310.82 | -299.45
| 9100 | 90 | 359.9 | 7282 | 1410.82 | -299.63
| 9200 | 90 | 359.9 | 7282 | 1510.82 | -299.8
| 9300 | 90 | 359.9 | 7282 | 1610.82 | -299.97
| 9400 | 90 | 359.9 | 7282 | 1710.82 | -300.15
| 9500 | 90 | 359.9 | 7282 | 1810.82 | -300.32
| 9600 | 90 | 359.9 | 7282 | 1910.82 | -300.5
| 9700 | 90 | 359.9 | 7282 | 2010.82 | -300.67
| 9800 | 90 | 359.9 | 7282 | 2110.82 | -300.85
| 9900 | 90 | 359.9 | 7282 | 2210.82 | -301.02
| 10000 | 90 | 359.9 | 7282 | 2310.82 | -301.2
| 10100 | 90 | 359.9 | 7282 | 2410.82 | -301.37
| 10200 | 90 | 359.9 | 7282 | 2510.82 | -301.55
| 10300 | 90 | 359.9 | 7282 | 2610.82 | -301.72
| 10400 | 90 | 359.9 | 7282 | 2710.82 | -301.89
| 10500 | 90 | 359.9 | 7282 | 2810.82 | -302.07
| 10600 | 90 | 359.9 | 7282 | 2910.82 | -302.24
| 10700 | 90 | 359.9 | 7282 | 3010.82 | -302.42
| 10800 | 90 | 359.9 | 7282 | 3110.82 | -302.59
| 10841.16 | 90 | 359.9 | 7282 | 3151.98 | -302.66
| 10900 | 90 | 1.08 | 7282 | 3210.81 | -302.16
| 10974.73 | 90 | 2.57 | 7282 | 3285.5 | -299.78
| 11000 | 90 | 2.57 | 7282 | 3310.75 | -298.65
| 11100 | 90 | 2.57 | 7282 | 3410.65 | -294.16
| 11200 | 90 | 2.57 | 7282 | 3510.55 | -289.68
| 11300 | 90 | 2.57 | 7282 | 3610.44 | -285.19
| 11400 | 90 | 2.57 | 7282 | 3710.34 | -280.71
| 11500 | 90 | 2.57 | 7282 | 3810.24 | -276.22
| 11600 | 90 | 2.57 | 7282 | 3910.14 | -271.73
| 11700 | 90 | 2.57 | 7282 | 4010.04 | -267.25
| 11800 | 90 | 2.57 | 7282 | 4109.94 | -262.76
| 11900 | 90 | 2.57 | 7282 | 4209.84 | -258.27
| 12000 | 90 | 2.57 | 7282 | 4309.74 | -253.79
| 12100 | 90 | 2.57 | 7282 | 4409.64 | -249.3
| 12200 | 90 | 2.57 | 7282 | 4509.54 | -244.81
| 12300 | 90 | 2.57 | 7282 | 4609.44 | -240.33
| 12400 | 90 | 2.57 | 7282 | 4709.34 | -235.84
| 12500 | 90 | 2.57 | 7282 | 4809.24 | -231.36
| 12600 | 90 | 2.57 | 7282 | 4909.14 | -226.87
| 12700 | 90 | 2.57 | 7282 | 5009.04 | -222.38
| 12800 | 90 | 2.57 | 7282 | 5108.93 | -217.9
| 12900 | 90 | 2.57 | 7282 | 5208.83 | -213.41
| 13000 | 90 | 2.57 | 7282 | 5308.73 | -208.92
| 13100 | 90 | 2.57 | 7282 | 5408.63 | -204.44
| 13200 | 90 | 2.57 | 7282 | 5508.53 | -199.95
| 13300 | 90 | 2.57 | 7282 | 5608.43 | -195.47
| 13400 | 90 | 2.57 | 7282 | 5708.33 | -190.98
| 13500 | 90 | 2.57 | 7282 | 5808.23 | -186.49
| 13600 | 90 | 2.57 | 7282 | 5908.13 | -182.01
| 13700 | 90 | 2.57 | 7282 | 6008.03 | -177.52
| 13800 | 90 | 2.57 | 7282 | 6107.93 | -173.03
| 13900 | 90 | 2.57 | 7282 | 6207.83 | -168.55
| 14000 | 90 | 2.57 | 7282 | 6307.73 | -164.06
| 14100 | 90 | 2.57 | 7282 | 6407.63 | -159.58
| 14200 | 90 | 2.57 | 7282 | 6507.53 | -155.09
| 14300 | 90 | 2.57 | 7282 | 6607.42 | -150.6
| 14327.01 | 90 | 2.57 | 7282 | 6634.41 | -149.39
| 14400 | 90 | 1.11 | 7282 | 6707.36 | -147.05
| 14500 | 90 | 359.11 | 7282 | 6807.35 | -146.85
| 14600 | 90 | 357.11 | 7282 | 6907.29 | -150.15
| 14700 | 90 | 355.11 | 7282 | 7007.06 | -156.93
| 14800 | 90 | 353.11 | 7282 | 7106.52 | -167.19
| 14900 | 90 | 351.11 | 7282 | 7205.57 | -180.91
| 15000 | 90 | 349.11 | 7282 | 7304.08 | -198.08
| 15100 | 90 | 347.11 | 7282 | 7401.93 | -218.68
| 15200 | 90 | 345.11 | 7282 | 7499 | -242.68
| 15255.58 | 90 | 344 | 7282 | 7552.58 | -257.48

## Lookup (hidden)
North Reference | RetunValue | Grid Type | ReturnValue | Deviation Indicator | ReturnValue
| 2 |  | 0 |  | 4
True |  | SPCS-Colorado Central-NAD27 |  | Directional
Grid |  | SPCS-Colorado Central-NAD83 |  | High Angle
|  | SPCS-Colorado North-NAD27 |  | Horizontal
SPCS-Colorado North-NAD83
SPCS-Colorado South-NAD27
SPCS-Colorado South-NAD83
UTM-Zone 12 NAD27
UTM-Zone 12 NAD83
UTM-Zone 13 NAD27
UTM-Zone 13 NAD83