## Data
Header Information | measured depth (ft) | inclination (°) | azimuth (°) | true vertical depth (ft) | northing +N/-S (ft) | easting +E/-W (ft)
Operator Name | 100 | 0 | 0 | 100 | 0 | 0
CRESTONE PEAK RESOURCES OPERATING LLC | 200 | 0 | 0 | 200 | 0 | 0
Operator Number | 300 | 3 | 200 | 299.95 | -2.46 | -0.9
10633 | 400 | 6 | 200 | 399.63 | -9.83 | -3.58
Well Name and Number | 466.67 | 8 | 200 | 465.8 | -17.47 | -6.36
KUGEL 1J-18H-H267 | 500 | 7.54 | 196.42 | 498.83 | -21.74 | -7.77
API Number (if available) | 600 | 6.38 | 182.88 | 598.1 | -33.59 | -9.9
| 655.87 | 5.94 | 173.33 | 653.64 | -39.56 | -9.72
Location: QQ SEC TWP RGE | 700 | 5.94 | 173.33 | 697.54 | -44.1 | -9.19
S18-T2N-R67W | 800 | 5.94 | 173.33 | 797 | -54.37 | -7.99
Citing Type: Planned or Actual | 900 | 5.94 | 173.33 | 896.47 | -64.64 | -6.79
PLANNED | 1000 | 5.94 | 173.33 | 995.93 | -74.92 | -5.59
Deviation Indicator | 1100 | 5.94 | 173.33 | 1095.39 | -85.19 | -4.39
Horizontal | 1200 | 5.94 | 173.33 | 1194.86 | -95.46 | -3.18
North Reference | 1300 | 5.94 | 173.33 | 1294.32 | -105.74 | -1.98
True | 1400 | 5.94 | 173.33 | 1393.78 | -116.01 | -0.78
Grid Type | 1500 | 5.94 | 173.33 | 1493.25 | -126.29 | 0.42
#VALUE! | 1600 | 5.94 | 173.33 | 1592.71 | -136.56 | 1.62
| 1700 | 5.94 | 173.33 | 1692.17 | -146.83 | 2.82
| 1800 | 5.94 | 173.33 | 1791.64 | -157.11 | 4.03
| 1900 | 5.94 | 173.33 | 1891.1 | -167.38 | 5.23
| 2000 | 5.94 | 173.33 | 1990.57 | -177.65 | 6.43
| 2100 | 5.94 | 173.33 | 2090.03 | -187.93 | 7.63
| 2200 | 5.94 | 173.33 | 2189.49 | -198.2 | 8.83
| 2300 | 5.94 | 173.33 | 2288.96 | -208.47 | 10.04
| 2400 | 5.94 | 173.33 | 2388.42 | -218.75 | 11.24
| 2500 | 5.94 | 173.33 | 2487.88 | -229.02 | 12.44
| 2600 | 5.94 | 173.33 | 2587.35 | -239.29 | 13.64
| 2700 | 5.94 | 173.33 | 2686.81 | -249.57 | 14.84
| 2800 | 5.94 | 173.33 | 2786.27 | -259.84 | 16.05
| 2900 | 5.94 | 173.33 | 2885.74 | -270.11 | 17.25
| 3000 | 5.94 | 173.33 | 2985.2 | -280.39 | 18.45
| 3100 | 5.94 | 173.33 | 3084.66 | -290.66 | 19.65
| 3200 | 5.94 | 173.33 | 3184.13 | -300.93 | 20.85
| 3300 | 5.94 | 173.33 | 3283.59 | -311.21 | 22.05
| 3400 | 5.94 | 173.33 | 3383.06 | -321.48 | 23.26
| 3500 | 5.94 | 173.33 | 3482.52 | -331.75 | 24.46
| 3600 | 5.94 | 173.33 | 3581.98 | -342.03 | 25.66
| 3700 | 5.94 | 173.33 | 3681.45 | -352.3 | 26.86
| 3800 | 5.94 | 173.33 | 3780.91 | -362.57 | 28.06
| 3900 | 5.94 | 173.33 | 3880.37 | -372.85 | 29.27
| 4000 | 5.94 | 173.33 | 3979.84 | -383.12 | 30.47
| 4100 | 5.94 | 173.33 | 4079.3 | -393.39 | 31.67
| 4200 | 5.94 | 173.33 | 4178.76 | -403.67 | 32.87
| 4300 | 5.94 | 173.33 | 4278.23 | -413.94 | 34.07
| 4400 | 5.94 | 173.33 | 4377.69 | -424.21 | 35.28
| 4500 | 5.94 | 173.33 | 4477.16 | -434.49 | 36.48
| 4600 | 5.94 | 173.33 | 4576.62 | -444.76 | 37.68
| 4700 | 5.94 | 173.33 | 4676.08 | -455.03 | 38.88
| 4800 | 5.94 | 173.33 | 4775.55 | -465.31 | 40.08
| 4900 | 5.94 | 173.33 | 4875.01 | -475.58 | 41.28
| 5000 | 5.94 | 173.33 | 4974.47 | -485.85 | 42.49
| 5100 | 5.94 | 173.33 | 5073.94 | -496.13 | 43.69
| 5200 | 5.94 | 173.33 | 5173.4 | -506.4 | 44.89
| 5300 | 5.94 | 173.33 | 5272.86 | -516.67 | 46.09
| 5400 | 5.94 | 173.33 | 5372.33 | -526.95 | 47.29
| 5500 | 5.94 | 173.33 | 5471.79 | -537.22 | 48.5
| 5600 | 5.94 | 173.33 | 5571.26 | -547.49 | 49.7
| 5700 | 5.94 | 173.33 | 5670.72 | -557.77 | 50.9
| 5800 | 5.94 | 173.33 | 5770.18 | -568.04 | 52.1
| 5900 | 5.94 | 173.33 | 5869.65 | -578.31 | 53.3
| 6000 | 5.94 | 173.33 | 5969.11 | -588.59 | 54.5
| 6100 | 5.94 | 173.33 | 6068.57 | -598.86 | 55.71
| 6200 | 5.94 | 173.33 | 6168.04 | -609.13 | 56.91
| 6300 | 5.94 | 173.33 | 6267.5 | -619.41 | 58.11
| 6400 | 5.94 | 173.33 | 6366.96 | -629.68 | 59.31
| 6500 | 5.94 | 173.33 | 6466.43 | -639.95 | 60.51
| 6596.36 | 5.94 | 173.33 | 6562.28 | -649.85 | 61.67
| 6600 | 5.65 | 172.98 | 6565.89 | -650.22 | 61.72
| 6650 | 1.75 | 156.78 | 6615.78 | -653.36 | 62.32
| 6700 | 2.49 | 15.99 | 6665.77 | -653.02 | 62.92
| 6750 | 6.43 | 6.08 | 6715.6 | -649.19 | 63.51
| 6800 | 10.42 | 3.71 | 6765.06 | -641.89 | 64.1
| 6850 | 14.41 | 2.64 | 6813.88 | -631.16 | 64.68
| 6900 | 18.41 | 2.03 | 6861.83 | -617.05 | 65.25
| 6950 | 22.4 | 1.63 | 6908.68 | -599.63 | 65.8
| 7000 | 26.4 | 1.35 | 6954.21 | -578.98 | 66.33
| 7050 | 30.4 | 1.13 | 6998.18 | -555.21 | 66.84
| 7100 | 34.4 | 0.96 | 7040.39 | -528.43 | 67.33
| 7150 | 38.4 | 0.83 | 7080.63 | -498.77 | 67.79
| 7200 | 42.4 | 0.71 | 7118.7 | -466.37 | 68.23
| 7250 | 46.4 | 0.61 | 7154.41 | -431.4 | 68.63
| 7300 | 50.4 | 0.53 | 7187.6 | -394.02 | 69
| 7350 | 54.4 | 0.45 | 7218.11 | -354.42 | 69.34
| 7400 | 58.4 | 0.38 | 7245.77 | -312.78 | 69.64
| 7450 | 62.4 | 0.32 | 7270.47 | -269.32 | 69.91
| 7500 | 66.4 | 0.26 | 7292.07 | -224.24 | 70.14
| 7550 | 70.4 | 0.2 | 7310.48 | -177.76 | 70.33
| 7600 | 74.39 | 0.15 | 7325.6 | -130.12 | 70.47
| 7650 | 78.39 | 0.1 | 7337.36 | -81.53 | 70.58
| 7700 | 82.39 | 0.05 | 7345.7 | -32.24 | 70.65
| 7750 | 86.39 | 0 | 7350.58 | 17.51 | 70.67
| 7795.08 | 90 | 359.96 | 7352 | 62.56 | 70.65
| 7800 | 90 | 359.96 | 7352 | 67.48 | 70.65
| 7900 | 90 | 359.96 | 7352 | 167.48 | 70.58
| 8000 | 90 | 359.96 | 7352 | 267.48 | 70.51
| 8100 | 90 | 359.96 | 7352 | 367.48 | 70.44
| 8200 | 90 | 359.96 | 7352 | 467.48 | 70.37
| 8300 | 90 | 359.96 | 7352 | 567.48 | 70.3
| 8400 | 90 | 359.96 | 7352 | 667.48 | 70.23
| 8500 | 90 | 359.96 | 7352 | 767.48 | 70.16
| 8600 | 90 | 359.96 | 7352 | 867.48 | 70.09
| 8700 | 90 | 359.96 | 7352 | 967.48 | 70.01
| 8800 | 90 | 359.96 | 7352 | 1067.48 | 69.94
| 8900 | 90 | 359.96 | 7352 | 1167.48 | 69.87
| 9000 | 90 | 359.96 | 7352 | 1267.48 | 69.8
| 9100 | 90 | 359.96 | 7352 | 1367.48 | 69.73
| 9200 | 90 | 359.96 | 7352 | 1467.48 | 69.66
| 9300 | 90 | 359.96 | 7352 | 1567.48 | 69.59
| 9400 | 90 | 359.96 | 7352 | 1667.48 | 69.52
| 9500 | 90 | 359.96 | 7352 | 1767.48 | 69.45
| 9521.45 | 90 | 359.96 | 7352 | 1788.93 | 69.43
| 9600 | 90 | 1.53 | 7352 | 1867.47 | 70.46
| 9688.47 | 90 | 3.3 | 7352 | 1955.86 | 74.18
| 9700 | 90 | 3.3 | 7352 | 1967.37 | 74.85
| 9800 | 90 | 3.3 | 7352 | 2067.21 | 80.6
| 9900 | 90 | 3.3 | 7352 | 2167.04 | 86.36
| 10000 | 90 | 3.3 | 7352 | 2266.87 | 92.12
| 10100 | 90 | 3.3 | 7352 | 2366.71 | 97.87
| 10200 | 90 | 3.3 | 7352 | 2466.54 | 103.63
| 10300 | 90 | 3.3 | 7352 | 2566.38 | 109.39
| 10400 | 90 | 3.3 | 7352 | 2666.21 | 115.14
| 10500 | 90 | 3.3 | 7352 | 2766.04 | 120.9
| 10600 | 90 | 3.3 | 7352 | 2865.88 | 126.66
| 10700 | 90 | 3.3 | 7352 | 2965.71 | 132.41
| 10800 | 90 | 3.3 | 7352 | 3065.55 | 138.17
| 10900 | 90 | 3.3 | 7352 | 3165.38 | 143.92
| 11000 | 90 | 3.3 | 7352 | 3265.22 | 149.68
| 11100 | 90 | 3.3 | 7352 | 3365.05 | 155.44
| 11200 | 90 | 3.3 | 7352 | 3464.88 | 161.19
| 11300 | 90 | 3.3 | 7352 | 3564.72 | 166.95
| 11400 | 90 | 3.3 | 7352 | 3664.55 | 172.71
| 11500 | 90 | 3.3 | 7352 | 3764.39 | 178.46
| 11600 | 90 | 3.3 | 7352 | 3864.22 | 184.22
| 11700 | 90 | 3.3 | 7352 | 3964.05 | 189.98
| 11788.47 | 90 | 3.3 | 7352 | 4052.38 | 195.07
| 11800 | 90 | 3.07 | 7352 | 4063.89 | 195.71
| 11900 | 90 | 1.07 | 7352 | 4163.82 | 199.32
| 12000 | 90 | 359.07 | 7352 | 4263.81 | 199.44
| 12100 | 90 | 357.07 | 7352 | 4363.75 | 196.07
| 12200 | 90 | 355.07 | 7352 | 4463.51 | 189.22
| 12300 | 90 | 353.07 | 7352 | 4562.97 | 178.89
| 12400 | 90 | 351.07 | 7352 | 4662.01 | 165.09
| 12453.47 | 90 | 350 | 7352 | 4714.76 | 156.3
| 12500 | 90 | 350 | 7352 | 4760.58 | 148.22
| 12600 | 90 | 350 | 7352 | 4859.06 | 130.85
| 12700 | 90 | 350 | 7352 | 4957.54 | 113.49
| 12800 | 90 | 350 | 7352 | 5056.02 | 96.12
| 12900 | 90 | 350 | 7352 | 5154.5 | 78.76
| 13000 | 90 | 350 | 7352 | 5252.98 | 61.39
| 13100 | 90 | 350 | 7352 | 5351.46 | 44.03
| 13153.47 | 90 | 350 | 7352 | 5404.12 | 34.74
| 13200 | 90 | 350.93 | 7352 | 5450 | 27.04
| 13300 | 90 | 352.93 | 7352 | 5549.01 | 13
| 13400 | 90 | 354.93 | 7352 | 5648.44 | 2.43
| 13500 | 90 | 356.93 | 7352 | 5748.19 | -4.67
| 13600 | 90 | 358.93 | 7352 | 5848.12 | -8.28
| 13700 | 90 | 0.93 | 7352 | 5948.11 | -8.4
| 13800 | 90 | 2.93 | 7352 | 6048.05 | -5.03
| 13850.9 | 90 | 3.95 | 7352 | 6098.86 | -1.98
| 13900 | 90 | 3.95 | 7352 | 6147.84 | 1.4
| 14000 | 90 | 3.95 | 7352 | 6247.6 | 8.29
| 14100 | 90 | 3.95 | 7352 | 6347.37 | 15.18
| 14200 | 90 | 3.95 | 7352 | 6447.13 | 22.06
| 14300 | 90 | 3.95 | 7352 | 6546.89 | 28.95
| 14400 | 90 | 3.95 | 7352 | 6646.65 | 35.83
| 14500 | 90 | 3.95 | 7352 | 6746.42 | 42.72
| 14600 | 90 | 3.95 | 7352 | 6846.18 | 49.61
| 14700 | 90 | 3.95 | 7352 | 6945.94 | 56.49
| 14771.68 | 90 | 3.95 | 7352 | 7017.45 | 61.43
| 14800 | 90 | 4.52 | 7352 | 7045.69 | 63.52
| 14900 | 90 | 6.52 | 7352 | 7145.23 | 73.13
| 15000 | 90 | 8.52 | 7352 | 7244.36 | 86.21
| 15100 | 90 | 10.52 | 7352 | 7342.98 | 102.74
| 15200 | 90 | 12.52 | 7352 | 7440.96 | 122.7
| 15300 | 90 | 14.52 | 7352 | 7538.19 | 146.07
| 15324.25 | 90 | 15 | 7352 | 7561.64 | 152.25

## Lookup (hidden)
North Reference | RetunValue | Grid Type | ReturnValue | Deviation Indicator | ReturnValue
| 2 |  | 0 |  | 4
True |  | SPCS-Colorado Central-NAD27 |  | Directional
Grid |  | SPCS-Colorado Central-NAD83 |  | High Angle
|  | SPCS-Colorado North-NAD27 |  | Horizontal
SPCS-Colorado North-NAD83
SPCS-Colorado South-NAD27
SPCS-Colorado South-NAD83
UTM-Zone 12 NAD27
UTM-Zone 12 NAD83
UTM-Zone 13 NAD27
UTM-Zone 13 NAD83