## Data
Header Information | measured depth (ft) | inclination (°) | azimuth (°) | true vertical depth (ft) | northing +N/-S (ft) | easting +E/-W (ft)
Operator Name | 100 | 0 | 0 | 100 | 0 | 0
CRESTONE PEAK RESOURCES OPERATING LLC | 200 | 0 | 0 | 200 | 0 | 0
Operator Number | 300 | 3 | 120 | 299.95 | -1.31 | 2.27
10633 | 366.67 | 5 | 120 | 366.46 | -3.63 | 6.29
Well Name and Number | 400 | 5.07 | 127.55 | 399.66 | -5.26 | 8.72
KUGEL 1K-18H-H267 | 500 | 5.77 | 147.55 | 499.22 | -12.19 | 14.92
API Number (if available) | 564.32 | 6.51 | 157.44 | 563.17 | -18.29 | 18.05
| 600 | 6.51 | 157.44 | 598.62 | -22.02 | 19.6
Location: QQ SEC TWP RGE | 700 | 6.51 | 157.44 | 697.98 | -32.48 | 23.95
S18-T2N-R67W | 800 | 6.51 | 157.44 | 797.34 | -42.94 | 28.3
Citing Type: Planned or Actual | 900 | 6.51 | 157.44 | 896.69 | -53.41 | 32.64
PLANNED | 1000 | 6.51 | 157.44 | 996.05 | -63.87 | 36.99
Deviation Indicator | 1100 | 6.51 | 157.44 | 1095.41 | -74.33 | 41.34
Horizontal | 1200 | 6.51 | 157.44 | 1194.76 | -84.79 | 45.68
North Reference | 1300 | 6.51 | 157.44 | 1294.12 | -95.25 | 50.03
True | 1400 | 6.51 | 157.44 | 1393.47 | -105.72 | 54.38
Grid Type | 1500 | 6.51 | 157.44 | 1492.83 | -116.18 | 58.72
#VALUE! | 1600 | 6.51 | 157.44 | 1592.19 | -126.64 | 63.07
| 1700 | 6.51 | 157.44 | 1691.54 | -137.1 | 67.42
| 1800 | 6.51 | 157.44 | 1790.9 | -147.57 | 71.76
| 1900 | 6.51 | 157.44 | 1890.25 | -158.03 | 76.11
| 2000 | 6.51 | 157.44 | 1989.61 | -168.49 | 80.45
| 2100 | 6.51 | 157.44 | 2088.97 | -178.95 | 84.8
| 2200 | 6.51 | 157.44 | 2188.32 | -189.41 | 89.15
| 2300 | 6.51 | 157.44 | 2287.68 | -199.88 | 93.49
| 2400 | 6.51 | 157.44 | 2387.04 | -210.34 | 97.84
| 2500 | 6.51 | 157.44 | 2486.39 | -220.8 | 102.19
| 2600 | 6.51 | 157.44 | 2585.75 | -231.26 | 106.53
| 2700 | 6.51 | 157.44 | 2685.1 | -241.73 | 110.88
| 2800 | 6.51 | 157.44 | 2784.46 | -252.19 | 115.23
| 2900 | 6.51 | 157.44 | 2883.82 | -262.65 | 119.57
| 3000 | 6.51 | 157.44 | 2983.17 | -273.11 | 123.92
| 3100 | 6.51 | 157.44 | 3082.53 | -283.57 | 128.27
| 3200 | 6.51 | 157.44 | 3181.89 | -294.04 | 132.61
| 3300 | 6.51 | 157.44 | 3281.24 | -304.5 | 136.96
| 3400 | 6.51 | 157.44 | 3380.6 | -314.96 | 141.3
| 3500 | 6.51 | 157.44 | 3479.95 | -325.42 | 145.65
| 3600 | 6.51 | 157.44 | 3579.31 | -335.89 | 150
| 3700 | 6.51 | 157.44 | 3678.67 | -346.35 | 154.34
| 3800 | 6.51 | 157.44 | 3778.02 | -356.81 | 158.69
| 3900 | 6.51 | 157.44 | 3877.38 | -367.27 | 163.04
| 4000 | 6.51 | 157.44 | 3976.73 | -377.73 | 167.38
| 4100 | 6.51 | 157.44 | 4076.09 | -388.2 | 171.73
| 4200 | 6.51 | 157.44 | 4175.45 | -398.66 | 176.08
| 4300 | 6.51 | 157.44 | 4274.8 | -409.12 | 180.42
| 4400 | 6.51 | 157.44 | 4374.16 | -419.58 | 184.77
| 4500 | 6.51 | 157.44 | 4473.52 | -430.05 | 189.12
| 4600 | 6.51 | 157.44 | 4572.87 | -440.51 | 193.46
| 4700 | 6.51 | 157.44 | 4672.23 | -450.97 | 197.81
| 4800 | 6.51 | 157.44 | 4771.58 | -461.43 | 202.16
| 4900 | 6.51 | 157.44 | 4870.94 | -471.89 | 206.5
| 5000 | 6.51 | 157.44 | 4970.3 | -482.36 | 210.85
| 5100 | 6.51 | 157.44 | 5069.65 | -492.82 | 215.19
| 5200 | 6.51 | 157.44 | 5169.01 | -503.28 | 219.54
| 5300 | 6.51 | 157.44 | 5268.36 | -513.74 | 223.89
| 5400 | 6.51 | 157.44 | 5367.72 | -524.21 | 228.23
| 5500 | 6.51 | 157.44 | 5467.08 | -534.67 | 232.58
| 5600 | 6.51 | 157.44 | 5566.43 | -545.13 | 236.93
| 5700 | 6.51 | 157.44 | 5665.79 | -555.59 | 241.27
| 5800 | 6.51 | 157.44 | 5765.15 | -566.05 | 245.62
| 5900 | 6.51 | 157.44 | 5864.5 | -576.52 | 249.97
| 6000 | 6.51 | 157.44 | 5963.86 | -586.98 | 254.31
| 6100 | 6.51 | 157.44 | 6063.21 | -597.44 | 258.66
| 6200 | 6.51 | 157.44 | 6162.57 | -607.9 | 263.01
| 6300 | 6.51 | 157.44 | 6261.93 | -618.37 | 267.35
| 6400 | 6.51 | 157.44 | 6361.28 | -628.83 | 271.7
| 6500 | 6.51 | 157.44 | 6460.64 | -639.29 | 276.04
| 6531.57 | 6.51 | 157.44 | 6492.01 | -642.59 | 277.42
| 6550 | 5.18 | 150.97 | 6510.34 | -644.28 | 278.22
| 6600 | 2.62 | 101.72 | 6560.23 | -646.49 | 280.44
| 6650 | 4.34 | 36.9 | 6610.15 | -645.21 | 282.69
| 6700 | 7.92 | 19.44 | 6659.86 | -640.45 | 284.97
| 6750 | 11.78 | 13.05 | 6709.12 | -632.23 | 287.27
| 6800 | 15.7 | 9.81 | 6757.68 | -620.58 | 289.58
| 6850 | 19.66 | 7.84 | 6805.31 | -605.58 | 291.88
| 6900 | 23.63 | 6.51 | 6851.78 | -587.28 | 294.17
| 6950 | 27.61 | 5.54 | 6896.85 | -565.79 | 296.42
| 7000 | 31.59 | 4.81 | 6940.32 | -541.2 | 298.64
| 7050 | 35.58 | 4.22 | 6981.96 | -513.63 | 300.81
| 7100 | 39.57 | 3.73 | 7021.59 | -483.22 | 302.92
| 7150 | 43.56 | 3.33 | 7058.99 | -450.12 | 304.95
| 7200 | 47.55 | 2.97 | 7094 | -414.49 | 306.91
| 7250 | 51.54 | 2.66 | 7126.43 | -376.5 | 308.78
| 7300 | 55.54 | 2.39 | 7156.14 | -336.33 | 310.55
| 7350 | 59.53 | 2.13 | 7182.97 | -294.19 | 312.21
| 7400 | 63.52 | 1.9 | 7206.81 | -250.27 | 313.75
| 7450 | 67.52 | 1.69 | 7227.52 | -204.79 | 315.18
| 7500 | 71.52 | 1.48 | 7245.01 | -157.98 | 316.47
| 7550 | 75.51 | 1.29 | 7259.2 | -110.06 | 317.63
| 7600 | 79.51 | 1.1 | 7270.01 | -61.27 | 318.64
| 7650 | 83.5 | 0.91 | 7277.4 | -11.83 | 319.51
| 7700 | 87.5 | 0.73 | 7281.32 | 38 | 320.22
| 7731.3 | 90 | 0.62 | 7282 | 69.28 | 320.59
| 7800 | 90 | 0.62 | 7282 | 137.98 | 321.34
| 7900 | 90 | 0.62 | 7282 | 237.98 | 322.42
| 8000 | 90 | 0.62 | 7282 | 337.97 | 323.5
| 8100 | 90 | 0.62 | 7282 | 437.96 | 324.59
| 8200 | 90 | 0.62 | 7282 | 537.96 | 325.67
| 8300 | 90 | 0.62 | 7282 | 637.95 | 326.76
| 8400 | 90 | 0.62 | 7282 | 737.95 | 327.84
| 8500 | 90 | 0.62 | 7282 | 837.94 | 328.92
| 8600 | 90 | 0.62 | 7282 | 937.93 | 330.01
| 8700 | 90 | 0.62 | 7282 | 1037.93 | 331.09
| 8800 | 90 | 0.62 | 7282 | 1137.92 | 332.17
| 8900 | 90 | 0.62 | 7282 | 1237.92 | 333.26
| 9000 | 90 | 0.62 | 7282 | 1337.91 | 334.34
| 9100 | 90 | 0.62 | 7282 | 1437.91 | 335.43
| 9200 | 90 | 0.62 | 7282 | 1537.9 | 336.51
| 9300 | 90 | 0.62 | 7282 | 1637.89 | 337.59
| 9400 | 90 | 0.62 | 7282 | 1737.89 | 338.68
| 9500 | 90 | 0.62 | 7282 | 1837.88 | 339.76
| 9600 | 90 | 0.62 | 7282 | 1937.88 | 340.84
| 9700 | 90 | 0.62 | 7282 | 2037.87 | 341.93
| 9800 | 90 | 0.62 | 7282 | 2137.86 | 343.01
| 9900 | 90 | 0.62 | 7282 | 2237.86 | 344.1
| 10000 | 90 | 0.62 | 7282 | 2337.85 | 345.18
| 10100 | 90 | 0.62 | 7282 | 2437.85 | 346.26
| 10200 | 90 | 0.62 | 7282 | 2537.84 | 347.35
| 10300 | 90 | 0.62 | 7282 | 2637.83 | 348.43
| 10400 | 90 | 0.62 | 7282 | 2737.83 | 349.51
| 10500 | 90 | 0.62 | 7282 | 2837.82 | 350.6
| 10600 | 90 | 0.62 | 7282 | 2937.82 | 351.68
| 10700 | 90 | 0.62 | 7282 | 3037.81 | 352.77
| 10800 | 90 | 0.62 | 7282 | 3137.81 | 353.85
| 10900 | 90 | 0.62 | 7282 | 3237.8 | 354.93
| 11000 | 90 | 0.62 | 7282 | 3337.79 | 356.02
| 11100 | 90 | 0.62 | 7282 | 3437.79 | 357.1
| 11200 | 90 | 0.62 | 7282 | 3537.78 | 358.18
| 11300 | 90 | 0.62 | 7282 | 3637.78 | 359.27
| 11400 | 90 | 0.62 | 7282 | 3737.77 | 360.35
| 11500 | 90 | 0.62 | 7282 | 3837.76 | 361.44
| 11600 | 90 | 0.62 | 7282 | 3937.76 | 362.52
| 11700 | 90 | 0.62 | 7282 | 4037.75 | 363.6
| 11800 | 90 | 0.62 | 7282 | 4137.75 | 364.69
| 11900 | 90 | 0.62 | 7282 | 4237.74 | 365.77
| 12000 | 90 | 0.62 | 7282 | 4337.74 | 366.85
| 12100 | 90 | 0.62 | 7282 | 4437.73 | 367.94
| 12200 | 90 | 0.62 | 7282 | 4537.72 | 369.02
| 12300 | 90 | 0.62 | 7282 | 4637.72 | 370.11
| 12400 | 90 | 0.62 | 7282 | 4737.71 | 371.19
| 12500 | 90 | 0.62 | 7282 | 4837.71 | 372.27
| 12600 | 90 | 0.62 | 7282 | 4937.7 | 373.36
| 12700 | 90 | 0.62 | 7282 | 5037.69 | 374.44
| 12800 | 90 | 0.62 | 7282 | 5137.69 | 375.52
| 12900 | 90 | 0.62 | 7282 | 5237.68 | 376.61
| 13000 | 90 | 0.62 | 7282 | 5337.68 | 377.69
| 13100 | 90 | 0.62 | 7282 | 5437.67 | 378.78
| 13200 | 90 | 0.62 | 7282 | 5537.66 | 379.86
| 13300 | 90 | 0.62 | 7282 | 5637.66 | 380.94
| 13400 | 90 | 0.62 | 7282 | 5737.65 | 382.03
| 13500 | 90 | 0.62 | 7282 | 5837.65 | 383.11
| 13600 | 90 | 0.62 | 7282 | 5937.64 | 384.19
| 13700 | 90 | 0.62 | 7282 | 6037.64 | 385.28
| 13800 | 90 | 0.62 | 7282 | 6137.63 | 386.36
| 13900 | 90 | 0.62 | 7282 | 6237.62 | 387.45
| 14000 | 90 | 0.62 | 7282 | 6337.62 | 388.53
| 14100 | 90 | 0.62 | 7282 | 6437.61 | 389.61
| 14200 | 90 | 0.62 | 7282 | 6537.61 | 390.7
| 14300 | 90 | 0.62 | 7282 | 6637.6 | 391.78
| 14400 | 90 | 0.62 | 7282 | 6737.59 | 392.86
| 14500 | 90 | 0.62 | 7282 | 6837.59 | 393.95
| 14600 | 90 | 0.62 | 7282 | 6937.58 | 395.03
| 14700 | 90 | 0.62 | 7282 | 7037.58 | 396.12
| 14800 | 90 | 0.62 | 7282 | 7137.57 | 397.2
| 14900 | 90 | 0.62 | 7282 | 7237.56 | 398.28
| 15000 | 90 | 0.62 | 7282 | 7337.56 | 399.37
| 15100 | 90 | 0.62 | 7282 | 7437.55 | 400.45
| 15200 | 90 | 0.62 | 7282 | 7537.55 | 401.53
| 15227.17 | 90 | 0.62 | 7282 | 7564.72 | 401.83

## Lookup (hidden)
North Reference | RetunValue | Grid Type | ReturnValue | Deviation Indicator | ReturnValue
| 2 |  | 0 |  | 4
True |  | SPCS-Colorado Central-NAD27 |  | Directional
Grid |  | SPCS-Colorado Central-NAD83 |  | High Angle
|  | SPCS-Colorado North-NAD27 |  | Horizontal
SPCS-Colorado North-NAD83
SPCS-Colorado South-NAD27
SPCS-Colorado South-NAD83
UTM-Zone 12 NAD27
UTM-Zone 12 NAD83
UTM-Zone 13 NAD27
UTM-Zone 13 NAD83