## Data
Header Information | measured depth (ft) | inclination (°) | azimuth (°) | true vertical depth (ft) | northing +N/-S (ft) | easting +E/-W (ft)
Operator Name | 100 | 0 | 0 | 100 | 0 | 0
CRESTONE PEAK RESOURCES OPERATING LLC | 200 | 0 | 0 | 200 | 0 | 0
Operator Number | 300 | 0 | 0 | 300 | 0 | 0
10633 | 400 | 2 | 9.72 | 399.98 | 1.72 | 0.29
Well Name and Number | 500 | 4 | 9.72 | 499.84 | 6.88 | 1.18
KUGEL 1L-18H-H267 | 600 | 6 | 9.72 | 599.45 | 15.47 | 2.65
API Number (if available) | 700 | 8 | 9.72 | 698.7 | 27.48 | 4.71
| 800 | 10 | 9.72 | 797.47 | 42.9 | 7.35
Location: QQ SEC TWP RGE | 900 | 12 | 9.72 | 895.62 | 61.7 | 10.57
S18-T2N-R67W | 1000 | 14 | 9.72 | 993.06 | 83.87 | 14.37
Citing Type: Planned or Actual | 1100 | 16 | 9.72 | 1089.64 | 109.38 | 18.74
PLANNED | 1200 | 18 | 9.72 | 1185.27 | 138.2 | 23.68
Deviation Indicator | 1300 | 20 | 9.72 | 1279.82 | 170.29 | 29.18
Horizontal | 1400 | 22 | 9.72 | 1373.17 | 205.61 | 35.23
North Reference | 1500 | 24 | 9.72 | 1465.21 | 244.12 | 41.83
True | 1600 | 26 | 9.72 | 1555.84 | 285.77 | 48.97
Grid Type | 1700 | 28 | 9.72 | 1644.94 | 330.51 | 56.64
#VALUE! | 1800 | 30 | 9.72 | 1732.39 | 378.3 | 64.82
| 1839.76 | 30.8 | 9.72 | 1766.69 | 398.13 | 68.22
| 1900 | 30.8 | 9.72 | 1818.43 | 428.52 | 73.43
| 2000 | 30.8 | 9.72 | 1904.34 | 478.98 | 82.08
| 2100 | 30.8 | 9.72 | 1990.24 | 529.45 | 90.72
| 2200 | 30.8 | 9.72 | 2076.14 | 579.91 | 99.37
| 2300 | 30.8 | 9.72 | 2162.04 | 630.37 | 108.02
| 2400 | 30.8 | 9.72 | 2247.94 | 680.83 | 116.66
| 2500 | 30.8 | 9.72 | 2333.84 | 731.29 | 125.31
| 2600 | 30.8 | 9.72 | 2419.74 | 781.75 | 133.96
| 2700 | 30.8 | 9.72 | 2505.64 | 832.22 | 142.61
| 2800 | 30.8 | 9.72 | 2591.54 | 882.68 | 151.25
| 2900 | 30.8 | 9.72 | 2677.44 | 933.14 | 159.9
| 3000 | 30.8 | 9.72 | 2763.34 | 983.6 | 168.55
| 3100 | 30.8 | 9.72 | 2849.24 | 1034.06 | 177.19
| 3200 | 30.8 | 9.72 | 2935.14 | 1084.52 | 185.84
| 3300 | 30.8 | 9.72 | 3021.04 | 1134.99 | 194.49
| 3400 | 30.8 | 9.72 | 3106.94 | 1185.45 | 203.13
| 3500 | 30.8 | 9.72 | 3192.84 | 1235.91 | 211.78
| 3600 | 30.8 | 9.72 | 3278.74 | 1286.37 | 220.43
| 3700 | 30.8 | 9.72 | 3364.64 | 1336.83 | 229.07
| 3800 | 30.8 | 9.72 | 3450.54 | 1387.29 | 237.72
| 3900 | 30.8 | 9.72 | 3536.44 | 1437.76 | 246.37
| 4000 | 30.8 | 9.72 | 3622.34 | 1488.22 | 255.02
| 4100 | 30.8 | 9.72 | 3708.24 | 1538.68 | 263.66
| 4200 | 30.8 | 9.72 | 3794.14 | 1589.14 | 272.31
| 4300 | 30.8 | 9.72 | 3880.04 | 1639.6 | 280.96
| 4400 | 30.8 | 9.72 | 3965.94 | 1690.06 | 289.6
| 4500 | 30.8 | 9.72 | 4051.84 | 1740.53 | 298.25
| 4600 | 30.8 | 9.72 | 4137.74 | 1790.99 | 306.9
| 4700 | 30.8 | 9.72 | 4223.64 | 1841.45 | 315.54
| 4800 | 30.8 | 9.72 | 4309.54 | 1891.91 | 324.19
| 4900 | 30.8 | 9.72 | 4395.44 | 1942.37 | 332.84
| 5000 | 30.8 | 9.72 | 4481.34 | 1992.83 | 341.48
| 5100 | 30.8 | 9.72 | 4567.24 | 2043.3 | 350.13
| 5200 | 30.8 | 9.72 | 4653.14 | 2093.76 | 358.78
| 5300 | 30.8 | 9.72 | 4739.04 | 2144.22 | 367.43
| 5400 | 30.8 | 9.72 | 4824.94 | 2194.68 | 376.07
| 5500 | 30.8 | 9.72 | 4910.84 | 2245.14 | 384.72
| 5600 | 30.8 | 9.72 | 4996.74 | 2295.6 | 393.37
| 5700 | 30.8 | 9.72 | 5082.64 | 2346.07 | 402.01
| 5800 | 30.8 | 9.72 | 5168.54 | 2396.53 | 410.66
| 5900 | 30.8 | 9.72 | 5254.44 | 2446.99 | 419.31
| 6000 | 30.8 | 9.72 | 5340.34 | 2497.45 | 427.95
| 6100 | 30.8 | 9.72 | 5426.24 | 2547.91 | 436.6
| 6200 | 30.8 | 9.72 | 5512.15 | 2598.37 | 445.25
| 6300 | 30.8 | 9.72 | 5598.05 | 2648.84 | 453.89
| 6400 | 30.8 | 9.72 | 5683.95 | 2699.3 | 462.54
| 6500 | 30.8 | 9.72 | 5769.85 | 2749.76 | 471.19
| 6600 | 30.8 | 9.72 | 5855.75 | 2800.22 | 479.84
| 6700 | 30.8 | 9.72 | 5941.65 | 2850.68 | 488.48
| 6800 | 30.8 | 9.72 | 6027.55 | 2901.14 | 497.13
| 6900 | 30.8 | 9.72 | 6113.45 | 2951.61 | 505.78
| 7000 | 30.8 | 9.72 | 6199.35 | 3002.07 | 514.42
| 7100 | 30.8 | 9.72 | 6285.25 | 3052.53 | 523.07
| 7200 | 30.8 | 9.72 | 6371.15 | 3102.99 | 531.72
| 7268.15 | 30.8 | 9.72 | 6429.69 | 3137.38 | 537.61
| 7300 | 28.31 | 10.82 | 6457.39 | 3152.84 | 540.4
| 7350 | 24.42 | 12.94 | 6502.19 | 3174.56 | 544.95
| 7400 | 20.57 | 15.81 | 6548.38 | 3193.09 | 549.65
| 7450 | 16.79 | 19.91 | 6595.74 | 3208.34 | 554.51
| 7500 | 13.14 | 26.27 | 6644.04 | 3220.23 | 559.48
| 7550 | 9.75 | 37.15 | 6693.04 | 3228.7 | 564.56
| 7600 | 7.04 | 57.64 | 6742.51 | 3233.72 | 569.7
| 7650 | 5.98 | 92.31 | 6792.21 | 3235.25 | 574.9
| 7700 | 7.35 | 125.32 | 6841.88 | 3233.3 | 580.11
| 7750 | 10.2 | 144.02 | 6891.3 | 3227.86 | 585.32
| 7800 | 13.64 | 154.04 | 6940.22 | 3218.98 | 590.51
| 7850 | 17.32 | 159.98 | 6988.4 | 3206.68 | 595.64
| 7900 | 21.11 | 163.87 | 7035.61 | 3191.03 | 600.69
| 7950 | 24.96 | 166.61 | 7081.62 | 3172.11 | 605.64
| 8000 | 28.86 | 168.65 | 7126.2 | 3150.01 | 610.46
| 8050 | 32.77 | 170.24 | 7169.13 | 3124.83 | 615.13
| 8100 | 36.7 | 171.53 | 7210.21 | 3096.7 | 619.63
| 8150 | 40.65 | 172.6 | 7249.24 | 3065.76 | 623.93
| 8200 | 44.6 | 173.51 | 7286.02 | 3032.16 | 628.01
| 8250 | 48.56 | 174.3 | 7320.38 | 2996.05 | 631.86
| 8300 | 52.52 | 175 | 7352.15 | 2957.62 | 635.45
| 8350 | 56.49 | 175.63 | 7381.18 | 2917.06 | 638.77
| 8400 | 60.46 | 176.2 | 7407.32 | 2874.56 | 641.8
| 8450 | 64.43 | 176.73 | 7430.44 | 2830.32 | 644.53
| 8500 | 68.41 | 177.23 | 7450.44 | 2784.57 | 646.94
| 8550 | 72.38 | 177.7 | 7467.21 | 2737.52 | 649.02
| 8600 | 76.36 | 178.15 | 7480.68 | 2689.41 | 650.76
| 8650 | 80.34 | 178.58 | 7490.78 | 2640.47 | 652.16
| 8700 | 84.31 | 179.01 | 7497.46 | 2590.94 | 653.2
| 8750 | 88.29 | 179.43 | 7500.68 | 2541.06 | 653.88
| 8771.47 | 90 | 179.6 | 7501 | 2519.59 | 654.06
| 8800 | 90 | 179.6 | 7501 | 2491.07 | 654.26
| 8900 | 90 | 179.6 | 7501 | 2391.07 | 654.95
| 9000 | 90 | 179.6 | 7501 | 2291.07 | 655.64
| 9100 | 90 | 179.6 | 7501 | 2191.07 | 656.33
| 9200 | 90 | 179.6 | 7501 | 2091.08 | 657.02
| 9300 | 90 | 179.6 | 7501 | 1991.08 | 657.71
| 9400 | 90 | 179.6 | 7501 | 1891.08 | 658.4
| 9500 | 90 | 179.6 | 7501 | 1791.08 | 659.09
| 9600 | 90 | 179.6 | 7501 | 1691.08 | 659.78
| 9700 | 90 | 179.6 | 7501 | 1591.09 | 660.47
| 9800 | 90 | 179.6 | 7501 | 1491.09 | 661.16
| 9900 | 90 | 179.6 | 7501 | 1391.09 | 661.85
| 10000 | 90 | 179.6 | 7501 | 1291.09 | 662.54
| 10100 | 90 | 179.6 | 7501 | 1191.1 | 663.23
| 10200 | 90 | 179.6 | 7501 | 1091.1 | 663.92
| 10300 | 90 | 179.6 | 7501 | 991.1 | 664.62
| 10400 | 90 | 179.6 | 7501 | 891.1 | 665.31
| 10500 | 90 | 179.6 | 7501 | 791.11 | 666
| 10600 | 90 | 179.6 | 7501 | 691.11 | 666.69
| 10700 | 90 | 179.6 | 7501 | 591.11 | 667.38
| 10800 | 90 | 179.6 | 7501 | 491.11 | 668.07
| 10900 | 90 | 179.6 | 7501 | 391.12 | 668.76
| 11000 | 90 | 179.6 | 7501 | 291.12 | 669.45
| 11100 | 90 | 179.6 | 7501 | 191.12 | 670.14
| 11200 | 90 | 179.6 | 7501 | 91.12 | 670.83
| 11300 | 90 | 179.6 | 7501 | -8.87 | 671.52
| 11400 | 90 | 179.6 | 7501 | -108.87 | 672.21
| 11500 | 90 | 179.6 | 7501 | -208.87 | 672.9
| 11600 | 90 | 179.6 | 7501 | -308.87 | 673.59
| 11700 | 90 | 179.6 | 7501 | -408.87 | 674.28
| 11800 | 90 | 179.6 | 7501 | -508.86 | 674.97
| 11900 | 90 | 179.6 | 7501 | -608.86 | 675.66
| 12000 | 90 | 179.6 | 7501 | -708.86 | 676.35
| 12100 | 90 | 179.6 | 7501 | -808.86 | 677.04
| 12200 | 90 | 179.6 | 7501 | -908.85 | 677.73
| 12300 | 90 | 179.6 | 7501 | -1008.85 | 678.42
| 12400 | 90 | 179.6 | 7501 | -1108.85 | 679.11
| 12500 | 90 | 179.6 | 7501 | -1208.85 | 679.8
| 12600 | 90 | 179.6 | 7501 | -1308.84 | 680.5
| 12700 | 90 | 179.6 | 7501 | -1408.84 | 681.19
| 12800 | 90 | 179.6 | 7501 | -1508.84 | 681.88
| 12900 | 90 | 179.6 | 7501 | -1608.84 | 682.57
| 13000 | 90 | 179.6 | 7501 | -1708.83 | 683.26
| 13100 | 90 | 179.6 | 7501 | -1808.83 | 683.95
| 13200 | 90 | 179.6 | 7501 | -1908.83 | 684.64
| 13300 | 90 | 179.6 | 7501 | -2008.83 | 685.33
| 13400 | 90 | 179.6 | 7501 | -2108.82 | 686.02
| 13500 | 90 | 179.6 | 7501 | -2208.82 | 686.71
| 13600 | 90 | 179.6 | 7501 | -2308.82 | 687.4
| 13700 | 90 | 179.6 | 7501 | -2408.82 | 688.09
| 13800 | 90 | 179.6 | 7501 | -2508.82 | 688.78
| 13893.73 | 90 | 179.6 | 7501 | -2602.55 | 689.43

## Lookup (hidden)
North Reference | RetunValue | Grid Type | ReturnValue | Deviation Indicator | ReturnValue
| 2 |  | 0 |  | 4
True |  | SPCS-Colorado Central-NAD27 |  | Directional
Grid |  | SPCS-Colorado Central-NAD83 |  | High Angle
|  | SPCS-Colorado North-NAD27 |  | Horizontal
SPCS-Colorado North-NAD83
SPCS-Colorado South-NAD27
SPCS-Colorado South-NAD83
UTM-Zone 12 NAD27
UTM-Zone 12 NAD83
UTM-Zone 13 NAD27
UTM-Zone 13 NAD83