## Data
Header Information | measured depth (ft) | inclination (°) | azimuth (°) | true vertical depth (ft) | northing +N/-S (ft) | easting +E/-W (ft)
Operator Name | 100 | 0 | 0 | 100 | 0 | 0
CRESTONE PEAK RESOURCES OPERATING LLC | 200 | 0 | 0 | 200 | 0 | 0
Operator Number | 250 | 0 | 0 | 250 | 0 | 0
10633 | 300 | 1 | 10.94 | 300 | 0.43 | 0.08
Well Name and Number | 400 | 3 | 10.94 | 399.93 | 3.85 | 0.74
KUGEL 1M-18H-H267 | 500 | 5 | 10.94 | 499.68 | 10.7 | 2.07
API Number (if available) | 600 | 7 | 10.94 | 599.13 | 20.97 | 4.05
| 700 | 9 | 10.94 | 698.15 | 34.63 | 6.69
Location: QQ SEC TWP RGE | 800 | 11 | 10.94 | 796.63 | 51.68 | 9.99
S18-T2N-R67W | 900 | 13 | 10.94 | 894.44 | 72.09 | 13.93
Citing Type: Planned or Actual | 1000 | 15 | 10.94 | 991.46 | 95.84 | 18.52
PLANNED | 1100 | 17 | 10.94 | 1087.58 | 122.9 | 23.75
Deviation Indicator | 1200 | 19 | 10.94 | 1182.68 | 153.24 | 29.61
Horizontal | 1300 | 21 | 10.94 | 1276.65 | 186.82 | 36.1
North Reference | 1400 | 23 | 10.94 | 1369.36 | 223.6 | 43.21
True | 1500 | 25 | 10.94 | 1460.71 | 263.53 | 50.92
Grid Type | 1600 | 27 | 10.94 | 1550.59 | 306.57 | 59.24
#VALUE! | 1700 | 29 | 10.94 | 1638.88 | 352.66 | 68.15
| 1800 | 31 | 10.94 | 1725.48 | 401.75 | 77.63
| 1826.43 | 31.53 | 10.94 | 1748.07 | 415.22 | 80.23
| 1900 | 31.53 | 10.94 | 1810.78 | 452.99 | 87.53
| 2000 | 31.53 | 10.94 | 1896.01 | 504.34 | 97.45
| 2100 | 31.53 | 10.94 | 1981.25 | 555.68 | 107.37
| 2200 | 31.53 | 10.94 | 2066.49 | 607.02 | 117.3
| 2300 | 31.53 | 10.94 | 2151.73 | 658.36 | 127.22
| 2400 | 31.53 | 10.94 | 2236.97 | 709.71 | 137.14
| 2500 | 31.53 | 10.94 | 2322.2 | 761.05 | 147.06
| 2600 | 31.53 | 10.94 | 2407.44 | 812.39 | 156.98
| 2700 | 31.53 | 10.94 | 2492.68 | 863.74 | 166.9
| 2800 | 31.53 | 10.94 | 2577.92 | 915.08 | 176.82
| 2900 | 31.53 | 10.94 | 2663.16 | 966.42 | 186.74
| 3000 | 31.53 | 10.94 | 2748.39 | 1017.76 | 196.66
| 3100 | 31.53 | 10.94 | 2833.63 | 1069.11 | 206.58
| 3200 | 31.53 | 10.94 | 2918.87 | 1120.45 | 216.5
| 3300 | 31.53 | 10.94 | 3004.11 | 1171.79 | 226.43
| 3400 | 31.53 | 10.94 | 3089.35 | 1223.13 | 236.35
| 3500 | 31.53 | 10.94 | 3174.58 | 1274.48 | 246.27
| 3600 | 31.53 | 10.94 | 3259.82 | 1325.82 | 256.19
| 3700 | 31.53 | 10.94 | 3345.06 | 1377.16 | 266.11
| 3800 | 31.53 | 10.94 | 3430.3 | 1428.5 | 276.03
| 3900 | 31.53 | 10.94 | 3515.54 | 1479.85 | 285.95
| 4000 | 31.53 | 10.94 | 3600.77 | 1531.19 | 295.87
| 4100 | 31.53 | 10.94 | 3686.01 | 1582.53 | 305.79
| 4200 | 31.53 | 10.94 | 3771.25 | 1633.87 | 315.71
| 4300 | 31.53 | 10.94 | 3856.49 | 1685.22 | 325.64
| 4400 | 31.53 | 10.94 | 3941.73 | 1736.56 | 335.56
| 4500 | 31.53 | 10.94 | 4026.96 | 1787.9 | 345.48
| 4600 | 31.53 | 10.94 | 4112.2 | 1839.25 | 355.4
| 4700 | 31.53 | 10.94 | 4197.44 | 1890.59 | 365.32
| 4800 | 31.53 | 10.94 | 4282.68 | 1941.93 | 375.24
| 4900 | 31.53 | 10.94 | 4367.92 | 1993.27 | 385.16
| 5000 | 31.53 | 10.94 | 4453.15 | 2044.62 | 395.08
| 5100 | 31.53 | 10.94 | 4538.39 | 2095.96 | 405
| 5200 | 31.53 | 10.94 | 4623.63 | 2147.3 | 414.92
| 5300 | 31.53 | 10.94 | 4708.87 | 2198.64 | 424.84
| 5400 | 31.53 | 10.94 | 4794.11 | 2249.99 | 434.77
| 5500 | 31.53 | 10.94 | 4879.34 | 2301.33 | 444.69
| 5600 | 31.53 | 10.94 | 4964.58 | 2352.67 | 454.61
| 5700 | 31.53 | 10.94 | 5049.82 | 2404.01 | 464.53
| 5800 | 31.53 | 10.94 | 5135.06 | 2455.36 | 474.45
| 5900 | 31.53 | 10.94 | 5220.29 | 2506.7 | 484.37
| 6000 | 31.53 | 10.94 | 5305.53 | 2558.04 | 494.29
| 6100 | 31.53 | 10.94 | 5390.77 | 2609.38 | 504.21
| 6200 | 31.53 | 10.94 | 5476.01 | 2660.73 | 514.13
| 6300 | 31.53 | 10.94 | 5561.25 | 2712.07 | 524.05
| 6400 | 31.53 | 10.94 | 5646.48 | 2763.41 | 533.98
| 6500 | 31.53 | 10.94 | 5731.72 | 2814.76 | 543.9
| 6600 | 31.53 | 10.94 | 5816.96 | 2866.1 | 553.82
| 6700 | 31.53 | 10.94 | 5902.2 | 2917.44 | 563.74
| 6800 | 31.53 | 10.94 | 5987.44 | 2968.78 | 573.66
| 6900 | 31.53 | 10.94 | 6072.67 | 3020.13 | 583.58
| 7000 | 31.53 | 10.94 | 6157.91 | 3071.47 | 593.5
| 7100 | 31.53 | 10.94 | 6243.15 | 3122.81 | 603.42
| 7141.47 | 31.53 | 10.94 | 6278.5 | 3144.1 | 607.54
| 7150 | 30.86 | 11.23 | 6285.8 | 3148.44 | 608.39
| 7200 | 26.98 | 13.23 | 6329.55 | 3172.07 | 613.48
| 7250 | 23.14 | 15.83 | 6374.84 | 3192.57 | 618.76
| 7300 | 19.35 | 19.4 | 6421.43 | 3209.84 | 624.19
| 7350 | 15.66 | 24.6 | 6469.11 | 3223.79 | 629.76
| 7400 | 12.17 | 32.79 | 6517.64 | 3234.37 | 635.42
| 7450 | 9.1 | 46.85 | 6566.79 | 3241.51 | 641.17
| 7500 | 7.03 | 71.62 | 6616.3 | 3245.18 | 646.96
| 7550 | 6.91 | 105.05 | 6665.95 | 3245.36 | 652.76
| 7600 | 8.83 | 131.08 | 6715.5 | 3242.06 | 658.56
| 7650 | 11.83 | 146 | 6764.69 | 3235.28 | 664.33
| 7700 | 15.3 | 154.62 | 6813.29 | 3225.07 | 670.02
| 7750 | 18.97 | 160.04 | 6861.07 | 3211.46 | 675.62
| 7800 | 22.75 | 163.74 | 6907.78 | 3194.54 | 681.11
| 7850 | 26.59 | 166.43 | 6953.21 | 3174.37 | 686.44
| 7900 | 30.47 | 168.47 | 6997.14 | 3151.07 | 691.6
| 7950 | 34.37 | 170.09 | 7039.34 | 3124.73 | 696.57
| 8000 | 38.29 | 171.42 | 7079.61 | 3095.5 | 701.31
| 8050 | 42.23 | 172.54 | 7117.76 | 3063.5 | 705.8
| 8100 | 46.17 | 173.5 | 7153.59 | 3028.91 | 710.03
| 8150 | 50.12 | 174.33 | 7186.95 | 2991.88 | 713.97
| 8200 | 54.08 | 175.08 | 7217.66 | 2952.6 | 717.6
| 8250 | 58.04 | 175.76 | 7245.57 | 2911.26 | 720.91
| 8300 | 62 | 176.38 | 7270.54 | 2868.06 | 723.87
| 8350 | 65.97 | 176.95 | 7292.47 | 2823.21 | 726.48
| 8400 | 69.94 | 177.49 | 7311.23 | 2776.93 | 728.72
| 8450 | 73.91 | 178.01 | 7326.74 | 2729.45 | 730.58
| 8500 | 77.88 | 178.5 | 7338.93 | 2680.99 | 732.06
| 8550 | 81.85 | 178.98 | 7347.72 | 2631.79 | 733.13
| 8600 | 85.82 | 179.45 | 7353.09 | 2582.09 | 733.81
| 8652.54 | 90 | 179.94 | 7355 | 2529.59 | 734.09
| 8700 | 90 | 179.94 | 7355 | 2482.14 | 734.13
| 8800 | 90 | 179.94 | 7355 | 2382.14 | 734.23
| 8900 | 90 | 179.94 | 7355 | 2282.14 | 734.33
| 9000 | 90 | 179.94 | 7355 | 2182.14 | 734.43
| 9100 | 90 | 179.94 | 7355 | 2082.14 | 734.53
| 9200 | 90 | 179.94 | 7355 | 1982.14 | 734.63
| 9300 | 90 | 179.94 | 7355 | 1882.14 | 734.73
| 9400 | 90 | 179.94 | 7355 | 1782.14 | 734.83
| 9500 | 90 | 179.94 | 7355 | 1682.14 | 734.93
| 9600 | 90 | 179.94 | 7355 | 1582.14 | 735.03
| 9700 | 90 | 179.94 | 7355 | 1482.14 | 735.13
| 9800 | 90 | 179.94 | 7355 | 1382.14 | 735.23
| 9900 | 90 | 179.94 | 7355 | 1282.14 | 735.33
| 10000 | 90 | 179.94 | 7355 | 1182.14 | 735.43
| 10100 | 90 | 179.94 | 7355 | 1082.14 | 735.53
| 10200 | 90 | 179.94 | 7355 | 982.14 | 735.63
| 10300 | 90 | 179.94 | 7355 | 882.14 | 735.73
| 10400 | 90 | 179.94 | 7355 | 782.14 | 735.83
| 10500 | 90 | 179.94 | 7355 | 682.14 | 735.93
| 10600 | 90 | 179.94 | 7355 | 582.14 | 736.02
| 10700 | 90 | 179.94 | 7355 | 482.14 | 736.12
| 10800 | 90 | 179.94 | 7355 | 382.14 | 736.22
| 10900 | 90 | 179.94 | 7355 | 282.14 | 736.32
| 11000 | 90 | 179.94 | 7355 | 182.14 | 736.42
| 11100 | 90 | 179.94 | 7355 | 82.14 | 736.52
| 11200 | 90 | 179.94 | 7355 | -17.86 | 736.62
| 11300 | 90 | 179.94 | 7355 | -117.86 | 736.72
| 11400 | 90 | 179.94 | 7355 | -217.86 | 736.82
| 11500 | 90 | 179.94 | 7355 | -317.86 | 736.92
| 11600 | 90 | 179.94 | 7355 | -417.86 | 737.02
| 11700 | 90 | 179.94 | 7355 | -517.86 | 737.12
| 11800 | 90 | 179.94 | 7355 | -617.86 | 737.22
| 11900 | 90 | 179.94 | 7355 | -717.86 | 737.32
| 12000 | 90 | 179.94 | 7355 | -817.86 | 737.42
| 12100 | 90 | 179.94 | 7355 | -917.86 | 737.52
| 12200 | 90 | 179.94 | 7355 | -1017.86 | 737.62
| 12300 | 90 | 179.94 | 7355 | -1117.86 | 737.72
| 12400 | 90 | 179.94 | 7355 | -1217.86 | 737.82
| 12500 | 90 | 179.94 | 7355 | -1317.86 | 737.91
| 12600 | 90 | 179.94 | 7355 | -1417.86 | 738.01
| 12700 | 90 | 179.94 | 7355 | -1517.86 | 738.11
| 12800 | 90 | 179.94 | 7355 | -1617.86 | 738.21
| 12900 | 90 | 179.94 | 7355 | -1717.86 | 738.31
| 13000 | 90 | 179.94 | 7355 | -1817.86 | 738.41
| 13100 | 90 | 179.94 | 7355 | -1917.86 | 738.51
| 13200 | 90 | 179.94 | 7355 | -2017.86 | 738.61
| 13300 | 90 | 179.94 | 7355 | -2117.86 | 738.71
| 13400 | 90 | 179.94 | 7355 | -2217.86 | 738.81
| 13500 | 90 | 179.94 | 7355 | -2317.86 | 738.91
| 13600 | 90 | 179.94 | 7355 | -2417.86 | 739.01
| 13700 | 90 | 179.94 | 7355 | -2517.86 | 739.11
| 13775.05 | 90 | 179.94 | 7355 | -2592.91 | 739.18

## Lookup (hidden)
North Reference | RetunValue | Grid Type | ReturnValue | Deviation Indicator | ReturnValue
| 2 |  | 0 |  | 4
True |  | SPCS-Colorado Central-NAD27 |  | Directional
Grid |  | SPCS-Colorado Central-NAD83 |  | High Angle
|  | SPCS-Colorado North-NAD27 |  | Horizontal
SPCS-Colorado North-NAD83
SPCS-Colorado South-NAD27
SPCS-Colorado South-NAD83
UTM-Zone 12 NAD27
UTM-Zone 12 NAD83
UTM-Zone 13 NAD27
UTM-Zone 13 NAD83