## Data
Header Information | measured depth (ft) | inclination (°) | azimuth (°) | true vertical depth (ft) | northing +N/-S (ft) | easting +E/-W (ft)
Operator Name | 100 | 0 | 0 | 100 | 0 | 0
CRESTONE PEAK RESOURCES OPERATING LLC | 150 | 0 | 0 | 150 | 0 | 0
Operator Number | 200 | 1 | 14.81 | 200 | 0.42 | 0.11
10633 | 300 | 3 | 14.81 | 299.93 | 3.8 | 1
Well Name and Number | 400 | 5 | 14.81 | 399.68 | 10.54 | 2.79
KUGEL 1N-18H-H267 | 500 | 7 | 14.81 | 499.13 | 20.64 | 5.46
API Number (if available) | 600 | 9 | 14.81 | 598.15 | 34.1 | 9.02
| 700 | 11 | 14.81 | 696.63 | 50.89 | 13.45
Location: QQ SEC TWP RGE | 800 | 13 | 14.81 | 794.44 | 70.98 | 18.77
S18-T2N-R67W | 900 | 15 | 14.81 | 891.46 | 94.37 | 24.95
Citing Type: Planned or Actual | 1000 | 17 | 14.81 | 987.58 | 121.02 | 32
PLANNED | 1100 | 19 | 14.81 | 1082.68 | 150.89 | 39.9
Deviation Indicator | 1200 | 21 | 14.81 | 1176.65 | 183.96 | 48.64
Horizontal | 1300 | 23 | 14.81 | 1269.36 | 220.17 | 58.22
North Reference | 1400 | 25 | 14.81 | 1360.71 | 259.49 | 68.61
True | 1500 | 27 | 14.81 | 1450.59 | 301.87 | 79.82
Grid Type | 1600 | 29 | 14.81 | 1538.88 | 347.25 | 91.82
#VALUE! | 1659.37 | 30.19 | 14.81 | 1590.5 | 375.6 | 99.31
| 1700 | 30.19 | 14.81 | 1625.62 | 395.35 | 104.53
| 1800 | 30.19 | 14.81 | 1712.06 | 443.96 | 117.39
| 1900 | 30.19 | 14.81 | 1798.5 | 492.58 | 130.24
| 2000 | 30.19 | 14.81 | 1884.94 | 541.19 | 143.09
| 2100 | 30.19 | 14.81 | 1971.38 | 589.8 | 155.95
| 2200 | 30.19 | 14.81 | 2057.81 | 638.41 | 168.8
| 2300 | 30.19 | 14.81 | 2144.25 | 687.03 | 181.66
| 2400 | 30.19 | 14.81 | 2230.69 | 735.64 | 194.51
| 2500 | 30.19 | 14.81 | 2317.13 | 784.25 | 207.36
| 2600 | 30.19 | 14.81 | 2403.57 | 832.86 | 220.22
| 2700 | 30.19 | 14.81 | 2490.01 | 881.48 | 233.07
| 2800 | 30.19 | 14.81 | 2576.44 | 930.09 | 245.92
| 2900 | 30.19 | 14.81 | 2662.88 | 978.7 | 258.78
| 3000 | 30.19 | 14.81 | 2749.32 | 1027.31 | 271.63
| 3100 | 30.19 | 14.81 | 2835.76 | 1075.93 | 284.48
| 3200 | 30.19 | 14.81 | 2922.2 | 1124.54 | 297.34
| 3300 | 30.19 | 14.81 | 3008.64 | 1173.15 | 310.19
| 3400 | 30.19 | 14.81 | 3095.08 | 1221.76 | 323.04
| 3500 | 30.19 | 14.81 | 3181.51 | 1270.38 | 335.9
| 3600 | 30.19 | 14.81 | 3267.95 | 1318.99 | 348.75
| 3700 | 30.19 | 14.81 | 3354.39 | 1367.6 | 361.61
| 3800 | 30.19 | 14.81 | 3440.83 | 1416.21 | 374.46
| 3900 | 30.19 | 14.81 | 3527.27 | 1464.83 | 387.31
| 4000 | 30.19 | 14.81 | 3613.71 | 1513.44 | 400.17
| 4100 | 30.19 | 14.81 | 3700.15 | 1562.05 | 413.02
| 4200 | 30.19 | 14.81 | 3786.58 | 1610.66 | 425.87
| 4300 | 30.19 | 14.81 | 3873.02 | 1659.28 | 438.73
| 4400 | 30.19 | 14.81 | 3959.46 | 1707.89 | 451.58
| 4500 | 30.19 | 14.81 | 4045.9 | 1756.5 | 464.43
| 4600 | 30.19 | 14.81 | 4132.34 | 1805.11 | 477.29
| 4700 | 30.19 | 14.81 | 4218.78 | 1853.73 | 490.14
| 4800 | 30.19 | 14.81 | 4305.21 | 1902.34 | 502.99
| 4900 | 30.19 | 14.81 | 4391.65 | 1950.95 | 515.85
| 5000 | 30.19 | 14.81 | 4478.09 | 1999.56 | 528.7
| 5100 | 30.19 | 14.81 | 4564.53 | 2048.18 | 541.56
| 5200 | 30.19 | 14.81 | 4650.97 | 2096.79 | 554.41
| 5300 | 30.19 | 14.81 | 4737.41 | 2145.4 | 567.26
| 5400 | 30.19 | 14.81 | 4823.85 | 2194.01 | 580.12
| 5500 | 30.19 | 14.81 | 4910.28 | 2242.63 | 592.97
| 5600 | 30.19 | 14.81 | 4996.72 | 2291.24 | 605.82
| 5700 | 30.19 | 14.81 | 5083.16 | 2339.85 | 618.68
| 5800 | 30.19 | 14.81 | 5169.6 | 2388.46 | 631.53
| 5900 | 30.19 | 14.81 | 5256.04 | 2437.08 | 644.38
| 6000 | 30.19 | 14.81 | 5342.48 | 2485.69 | 657.24
| 6100 | 30.19 | 14.81 | 5428.91 | 2534.3 | 670.09
| 6200 | 30.19 | 14.81 | 5515.35 | 2582.91 | 682.94
| 6300 | 30.19 | 14.81 | 5601.79 | 2631.53 | 695.8
| 6400 | 30.19 | 14.81 | 5688.23 | 2680.14 | 708.65
| 6500 | 30.19 | 14.81 | 5774.67 | 2728.75 | 721.51
| 6600 | 30.19 | 14.81 | 5861.11 | 2777.36 | 734.36
| 6700 | 30.19 | 14.81 | 5947.55 | 2825.98 | 747.21
| 6800 | 30.19 | 14.81 | 6033.98 | 2874.59 | 760.07
| 6900 | 30.19 | 14.81 | 6120.42 | 2923.2 | 772.92
| 7000 | 30.19 | 14.81 | 6206.86 | 2971.81 | 785.77
| 7025.03 | 30.19 | 14.81 | 6228.49 | 2983.98 | 788.99
| 7050 | 28.29 | 16.08 | 6250.28 | 2995.74 | 792.23
| 7100 | 24.53 | 19.14 | 6295.06 | 3016.93 | 798.92
| 7150 | 20.85 | 23.23 | 6341.19 | 3034.92 | 805.84
| 7200 | 17.3 | 28.94 | 6388.44 | 3049.61 | 812.95
| 7250 | 14 | 37.35 | 6436.58 | 3060.93 | 820.22
| 7300 | 11.15 | 50.36 | 6485.39 | 3068.83 | 827.61
| 7350 | 9.19 | 70.28 | 6534.62 | 3073.26 | 835.1
| 7400 | 8.74 | 96.01 | 6584.02 | 3074.21 | 842.64
| 7450 | 10 | 119.55 | 6633.38 | 3071.67 | 850.19
| 7500 | 12.46 | 135.88 | 6682.43 | 3065.66 | 857.73
| 7550 | 15.57 | 146.36 | 6730.94 | 3056.19 | 865.2
| 7600 | 19.01 | 153.28 | 6778.68 | 3043.33 | 872.58
| 7650 | 22.62 | 158.1 | 6825.41 | 3027.13 | 879.83
| 7700 | 26.35 | 161.63 | 6870.91 | 3007.67 | 886.92
| 7750 | 30.14 | 164.34 | 6914.95 | 2985.05 | 893.81
| 7800 | 33.97 | 166.49 | 6957.32 | 2959.37 | 900.46
| 7850 | 37.84 | 168.25 | 6997.82 | 2930.76 | 906.84
| 7900 | 41.72 | 169.73 | 7036.24 | 2899.36 | 912.93
| 7950 | 45.63 | 171 | 7072.39 | 2865.32 | 918.7
| 8000 | 49.54 | 172.11 | 7106.11 | 2828.82 | 924.11
| 8050 | 53.47 | 173.1 | 7137.23 | 2790.02 | 929.13
| 8100 | 57.4 | 173.99 | 7165.59 | 2749.11 | 933.76
| 8150 | 61.34 | 174.8 | 7191.07 | 2706.31 | 937.95
| 8200 | 65.28 | 175.56 | 7213.52 | 2661.8 | 941.7
| 8250 | 69.22 | 176.27 | 7232.85 | 2615.82 | 944.97
| 8300 | 73.17 | 176.95 | 7248.96 | 2568.58 | 947.77
| 8350 | 77.12 | 177.59 | 7261.78 | 2520.31 | 950.07
| 8400 | 81.08 | 178.22 | 7271.23 | 2471.26 | 951.86
| 8450 | 85.03 | 178.83 | 7277.28 | 2421.65 | 953.14
| 8500 | 88.98 | 179.44 | 7279.89 | 2371.73 | 953.89
| 8512.84 | 90 | 179.59 | 7280 | 2358.89 | 954
| 8600 | 90 | 179.59 | 7280 | 2271.74 | 954.62
| 8700 | 90 | 179.59 | 7280 | 2171.74 | 955.33
| 8800 | 90 | 179.59 | 7280 | 2071.74 | 956.04
| 8900 | 90 | 179.59 | 7280 | 1971.74 | 956.75
| 9000 | 90 | 179.59 | 7280 | 1871.75 | 957.47
| 9100 | 90 | 179.59 | 7280 | 1771.75 | 958.18
| 9200 | 90 | 179.59 | 7280 | 1671.75 | 958.89
| 9300 | 90 | 179.59 | 7280 | 1571.75 | 959.6
| 9400 | 90 | 179.59 | 7280 | 1471.76 | 960.31
| 9500 | 90 | 179.59 | 7280 | 1371.76 | 961.02
| 9600 | 90 | 179.59 | 7280 | 1271.76 | 961.73
| 9700 | 90 | 179.59 | 7280 | 1171.76 | 962.44
| 9800 | 90 | 179.59 | 7280 | 1071.77 | 963.15
| 9900 | 90 | 179.59 | 7280 | 971.77 | 963.87
| 10000 | 90 | 179.59 | 7280 | 871.77 | 964.58
| 10100 | 90 | 179.59 | 7280 | 771.77 | 965.29
| 10200 | 90 | 179.59 | 7280 | 671.78 | 966
| 10300 | 90 | 179.59 | 7280 | 571.78 | 966.71
| 10400 | 90 | 179.59 | 7280 | 471.78 | 967.42
| 10500 | 90 | 179.59 | 7280 | 371.78 | 968.13
| 10600 | 90 | 179.59 | 7280 | 271.79 | 968.84
| 10700 | 90 | 179.59 | 7280 | 171.79 | 969.55
| 10800 | 90 | 179.59 | 7280 | 71.79 | 970.27
| 10900 | 90 | 179.59 | 7280 | -28.21 | 970.98
| 11000 | 90 | 179.59 | 7280 | -128.2 | 971.69
| 11100 | 90 | 179.59 | 7280 | -228.2 | 972.4
| 11200 | 90 | 179.59 | 7280 | -328.2 | 973.11
| 11300 | 90 | 179.59 | 7280 | -428.19 | 973.82
| 11400 | 90 | 179.59 | 7280 | -528.19 | 974.53
| 11500 | 90 | 179.59 | 7280 | -628.19 | 975.24
| 11600 | 90 | 179.59 | 7280 | -728.19 | 975.95
| 11700 | 90 | 179.59 | 7280 | -828.18 | 976.67
| 11800 | 90 | 179.59 | 7280 | -928.18 | 977.38
| 11900 | 90 | 179.59 | 7280 | -1028.18 | 978.09
| 12000 | 90 | 179.59 | 7280 | -1128.18 | 978.8
| 12100 | 90 | 179.59 | 7280 | -1228.17 | 979.51
| 12200 | 90 | 179.59 | 7280 | -1328.17 | 980.22
| 12300 | 90 | 179.59 | 7280 | -1428.17 | 980.93
| 12400 | 90 | 179.59 | 7280 | -1528.17 | 981.64
| 12500 | 90 | 179.59 | 7280 | -1628.16 | 982.35
| 12600 | 90 | 179.59 | 7280 | -1728.16 | 983.07
| 12700 | 90 | 179.59 | 7280 | -1828.16 | 983.78
| 12800 | 90 | 179.59 | 7280 | -1928.16 | 984.49
| 12900 | 90 | 179.59 | 7280 | -2028.15 | 985.2
| 13000 | 90 | 179.59 | 7280 | -2128.15 | 985.91
| 13100 | 90 | 179.59 | 7280 | -2228.15 | 986.62
| 13200 | 90 | 179.59 | 7280 | -2328.15 | 987.33
| 13300 | 90 | 179.59 | 7280 | -2428.14 | 988.04
| 13400 | 90 | 179.59 | 7280 | -2528.14 | 988.75
| 13455.49 | 90 | 179.59 | 7280 | -2583.63 | 989.15

## Lookup (hidden)
North Reference | RetunValue | Grid Type | ReturnValue | Deviation Indicator | ReturnValue
| 2 |  | 0 |  | 4
True |  | SPCS-Colorado Central-NAD27 |  | Directional
Grid |  | SPCS-Colorado Central-NAD83 |  | High Angle
|  | SPCS-Colorado North-NAD27 |  | Horizontal
SPCS-Colorado North-NAD83
SPCS-Colorado South-NAD27
SPCS-Colorado South-NAD83
UTM-Zone 12 NAD27
UTM-Zone 12 NAD83
UTM-Zone 13 NAD27
UTM-Zone 13 NAD83