## Data
Header Information | measured depth (ft) | inclination (°) | azimuth (°) | true vertical depth (ft) | northing +N/-S (ft) | easting +E/-W (ft)
Operator Name | 0 | 0.46 | 281.5 | 0 | 0 | 0
Ausco Petroleum Inc | 100 | 4.29 | 53.4 | 99.91 | 2.31 | 2.61
Operator Number | 200 | 5.49 | 92.2 | 199.57 | 4.36 | 10.4
10412 | 300 | 4.58 | 124.1 | 299.2 | 1.94 | 18.48
Well Name and Number | 400 | 4.97 | 117.8 | 398.86 | -2.32 | 25.62
Bird13-18 | 500 | 7.7 | 108.5 | 498.24 | -6.47 | 35.81
API Number if available (Format=05-123-12345-00) | 600 | 6.61 | 121.3 | 597.47 | -11.59 | 47.08
043-06230-00 | 700 | 6.26 | 141.8 | 696.85 | -18.86 | 55.37
Location: (Format=SWSE 16 9N35W) | 800 | 4.42 | 180.4 | 796.44 | -27 | 58.72
NWSW 18 20S69W | 900 | 4.24 | 178.3 | 896.16 | -34.55 | 58.8
Citing Type: Planned or Actual | 1000 | 4.02 | 174.3 | 995.9 | -41.73 | 59.26
Actual | 1100 | 3.79 | 172.7 | 1095.66 | -48.5 | 60.03
Deviation Indicator | 1200 | 3.38 | 164.8 | 1195.47 | -54.62 | 61.22
Directional | 1300 | 2.98 | 158.3 | 1295.32 | -59.88 | 62.95
North Reference | 1400 | 2.46 | 149.3 | 1395.2 | -64.14 | 65.01
True | 1500 | 1.34 | 152.5 | 1495.15 | -67.03 | 66.65
Grid Type | 1600 | 2.06 | 133.5 | 1595.1 | -69.3 | 68.49
#VALUE! | 1700 | 1.56 | 131.4 | 1695.05 | -71.44 | 70.81
| 1800 | 1.58 | 128.3 | 1795.02 | -73.19 | 72.92
| 1900 | 1.39 | 122.1 | 1894.98 | -74.69 | 75.03
| 1932 | 1.8 | 128.7 | 1926.97 | -75.21 | 75.75
| 1962 | 1.9 | 130.4 | 1956.95 | -75.83 | 76.49
| 1992 | 1.9 | 126.2 | 1986.94 | -76.45 | 77.27
| 2022 | 1.7 | 126.3 | 2016.92 | -77 | 78.03
| 2052 | 1.5 | 123.6 | 2046.91 | -77.48 | 78.72
| 2082 | 1.1 | 130.8 | 2076.9 | -77.89 | 79.26
| 2112 | 0.7 | 121.3 | 2106.9 | -78.17 | 79.64
| 2142 | 0.3 | 111 | 2136.9 | -78.3 | 79.87
| 2172 | 0.2 | 30 | 2166.9 | -78.28 | 79.97
| 2202 | 0.8 | 310.8 | 2196.9 | -78.1 | 79.84
| 2232 | 1.8 | 308.1 | 2226.89 | -77.67 | 79.31
| 2262 | 2.3 | 310.5 | 2256.87 | -76.99 | 78.48
| 2292 | 2.7 | 306.5 | 2286.84 | -76.18 | 77.45
| 2322 | 3.1 | 305.8 | 2316.8 | -75.28 | 76.23
| 2352 | 3.2 | 302.9 | 2346.76 | -74.35 | 74.87
| 2382 | 3.3 | 305.1 | 2376.71 | -73.4 | 73.46
| 2412 | 3.2 | 304.2 | 2406.66 | -72.43 | 72.06
| 2442 | 3.5 | 305 | 2436.61 | -71.44 | 70.61
| 2472 | 3.3 | 304.3 | 2466.56 | -70.42 | 69.15
| 2502 | 3 | 300.7 | 2496.51 | -69.54 | 67.76
| 2532 | 3.1 | 299.6 | 2526.47 | -68.74 | 66.38
| 2562 | 3.2 | 296.2 | 2556.42 | -67.97 | 64.93
| 2592 | 2.7 | 296.4 | 2586.38 | -67.28 | 63.54
| 2622 | 2.7 | 289.8 | 2616.35 | -66.73 | 62.24
| 2652 | 2.6 | 293.6 | 2646.32 | -66.22 | 60.96
| 2682 | 2.7 | 291.4 | 2676.29 | -65.69 | 59.67
| 2712 | 2.5 | 292.1 | 2706.25 | -65.18 | 58.41
| 2742 | 2.1 | 285.6 | 2736.23 | -64.79 | 57.27
| 2772 | 2 | 285.8 | 2766.21 | -64.5 | 56.24
| 2802 | 2.1 | 290.9 | 2796.19 | -64.16 | 55.22
| 2832 | 2 | 288.2 | 2826.17 | -63.8 | 54.21
| 2862 | 2.1 | 290.9 | 2856.15 | -63.44 | 53.2
| 2892 | 1.9 | 284.7 | 2886.14 | -63.12 | 52.21
| 2922 | 2 | 289.1 | 2916.12 | -62.82 | 51.23
| 2952 | 2.4 | 287.3 | 2946.1 | -62.46 | 50.14
| 2982 | 2.7 | 290 | 2976.07 | -62.03 | 48.87
| 3012 | 2.3 | 285.9 | 3006.04 | -61.63 | 47.63
| 3042 | 2.3 | 290.7 | 3036.01 | -61.25 | 46.49
| 3072 | 2.3 | 289.7 | 3065.99 | -60.83 | 45.36
| 3102 | 2.3 | 287 | 3095.97 | -60.45 | 44.22
| 3132 | 2.3 | 285 | 3125.94 | -60.12 | 43.06
| 3162 | 2.5 | 286 | 3155.91 | -59.79 | 41.85
| 3192 | 2.5 | 284.5 | 3185.89 | -59.44 | 40.59
| 3222 | 2.5 | 289.5 | 3215.86 | -59.06 | 39.34
| 3252 | 2.5 | 283.1 | 3245.83 | -58.69 | 38.08
| 3282 | 2.6 | 290.4 | 3275.8 | -58.31 | 36.81
| 3312 | 2.7 | 287.2 | 3305.77 | -57.86 | 35.49
| 3342 | 2.7 | 282.3 | 3335.73 | -57.5 | 34.13
| 3372 | 2.4 | 281.5 | 3365.7 | -57.23 | 32.82
| 3402 | 2.4 | 272.2 | 3395.68 | -57.08 | 31.58
| 3432 | 2.5 | 259.1 | 3425.65 | -57.18 | 30.31
| 3462 | 2.7 | 238.4 | 3455.62 | -57.67 | 29.07
| 3492 | 2.7 | 216.4 | 3485.59 | -58.61 | 28.04
| 3522 | 3.8 | 209.3 | 3515.54 | -60.05 | 27.14
| 3552 | 4.9 | 200.9 | 3545.45 | -62.11 | 26.19
| 3582 | 6.2 | 192.3 | 3575.31 | -64.89 | 25.39
| 3629 | 8.8 | 176.5 | 3621.91 | -70.96 | 25.07

## Lookup (hidden)
North Reference | RetunValue | Grid Type | ReturnValue | Deviation Indicator | ReturnValue
| 2 |  | 0 |  | 2
True |  | SPCS-Colorado Central-NAD27 |  | Directional
Grid |  | SPCS-Colorado Central-NAD83 |  | High Angle
|  | SPCS-Colorado North-NAD27 |  | Horizontal
SPCS-Colorado North-NAD83
SPCS-Colorado South-NAD27
SPCS-Colorado South-NAD83
UTM-Zone 12 NAD27
UTM-Zone 12 NAD83
UTM-Zone 13 NAD27
UTM-Zone 13 NAD83