## Data
Header Information | measured depth (ft) | inclination (°) | azimuth (°) | true vertical depth (ft) | northing +N/-S (ft) | easting +E/-W (ft)
Operator Name | 0 | 0 | 0 | 0 | 0 | 0
Caerus Oil & Gas | 100 | 0 | 0 | 100 | 0 | 0
Operator Number | 200 | 0 | 0 | 200 | 0 | 0
86610 | 300 | 0 | 0 | 300 | 0 | 0
Well Name and Number | 350 | 0 | 0 | 350 | 0 | 0
NPR 25D-10 596 | 400 | 1 | 300 | 400 | 0.22 | -0.38
API Number (if available) | 500 | 3 | 300 | 499.93 | 1.96 | -3.4
| 600 | 3 | 300 | 599.79 | 4.58 | -7.93
Location: QQ SEC TWP RGE | 680 | 3 | 300 | 679.68 | 6.67 | -11.56
S15-T5S-R96W | 700 | 3.46 | 306.77 | 699.65 | 7.3 | -12.5
Citing Type: Planned or Actual | 800 | 6.15 | 323.49 | 799.3 | 13.41 | -18.1
PLANNED | 900 | 9.03 | 329.85 | 898.41 | 24.5 | -25.23
Deviation Indicator | 1000 | 11.97 | 333.12 | 996.73 | 40.55 | -33.87
Directional | 1100 | 14.94 | 335.12 | 1093.97 | 61.5 | -43.98
North Reference | 1200 | 17.91 | 336.46 | 1189.88 | 87.29 | -55.55
True | 1300 | 20.9 | 337.44 | 1284.19 | 117.87 | -68.54
Grid Type | 1400 | 23.88 | 338.17 | 1376.64 | 153.14 | -82.91
#VALUE! | 1500 | 26.87 | 338.76 | 1466.98 | 193.01 | -98.63
| 1600 | 29.86 | 339.23 | 1554.96 | 237.36 | -115.65
| 1670.39 | 31.97 | 339.52 | 1615.34 | 271.21 | -128.39
| 1700 | 31.97 | 339.52 | 1640.46 | 285.9 | -133.87
| 1800 | 31.97 | 339.52 | 1725.29 | 335.5 | -152.4
| 1900 | 31.97 | 339.52 | 1810.13 | 385.1 | -170.93
| 2000 | 31.97 | 339.52 | 1894.96 | 434.7 | -189.46
| 2100 | 31.97 | 339.52 | 1979.79 | 484.3 | -207.99
| 2200 | 31.97 | 339.52 | 2064.62 | 533.9 | -226.52
| 2300 | 31.97 | 339.52 | 2149.45 | 583.51 | -245.05
| 2400 | 31.97 | 339.52 | 2234.28 | 633.11 | -263.57
| 2500 | 31.97 | 339.52 | 2319.12 | 682.71 | -282.1
| 2600 | 31.97 | 339.52 | 2403.95 | 732.31 | -300.63
| 2700 | 31.97 | 339.52 | 2488.78 | 781.91 | -319.16
| 2800 | 31.97 | 339.52 | 2573.61 | 831.51 | -337.69
| 2900 | 31.97 | 339.52 | 2658.44 | 881.11 | -356.22
| 3000 | 31.97 | 339.52 | 2743.27 | 930.71 | -374.75
| 3100 | 31.97 | 339.52 | 2828.1 | 980.32 | -393.28
| 3200 | 31.97 | 339.52 | 2912.94 | 1029.92 | -411.8
| 3300 | 31.97 | 339.52 | 2997.77 | 1079.52 | -430.33
| 3400 | 31.97 | 339.52 | 3082.6 | 1129.12 | -448.86
| 3500 | 31.97 | 339.52 | 3167.43 | 1178.72 | -467.39
| 3600 | 31.97 | 339.52 | 3252.26 | 1228.32 | -485.92
| 3700 | 31.97 | 339.52 | 3337.09 | 1277.92 | -504.45
| 3800 | 31.97 | 339.52 | 3421.93 | 1327.53 | -522.98
| 3900 | 31.97 | 339.52 | 3506.76 | 1377.13 | -541.51
| 4000 | 31.97 | 339.52 | 3591.59 | 1426.73 | -560.03
| 4100 | 31.97 | 339.52 | 3676.42 | 1476.33 | -578.56
| 4200 | 31.97 | 339.52 | 3761.25 | 1525.93 | -597.09
| 4300 | 31.97 | 339.52 | 3846.08 | 1575.53 | -615.62
| 4400 | 31.97 | 339.52 | 3930.91 | 1625.13 | -634.15
| 4500 | 31.97 | 339.52 | 4015.75 | 1674.74 | -652.68
| 4600 | 31.97 | 339.52 | 4100.58 | 1724.34 | -671.21
| 4700 | 31.97 | 339.52 | 4185.41 | 1773.94 | -689.74
| 4800 | 31.97 | 339.52 | 4270.24 | 1823.54 | -708.27
| 4900 | 31.97 | 339.52 | 4355.07 | 1873.14 | -726.79
| 5000 | 31.97 | 339.52 | 4439.9 | 1922.74 | -745.32
| 5100 | 31.97 | 339.52 | 4524.74 | 1972.34 | -763.85
| 5200 | 31.97 | 339.52 | 4609.57 | 2021.94 | -782.38
| 5300 | 31.97 | 339.52 | 4694.4 | 2071.55 | -800.91
| 5400 | 31.97 | 339.52 | 4779.23 | 2121.15 | -819.44
| 5457.19 | 31.97 | 339.52 | 4827.75 | 2149.51 | -830.03
| 5500 | 30.69 | 339.52 | 4864.31 | 2170.37 | -837.82
| 5600 | 27.69 | 339.52 | 4951.61 | 2216.04 | -854.89
| 5700 | 24.69 | 339.52 | 5041.33 | 2257.38 | -870.33
| 5800 | 21.69 | 339.52 | 5133.24 | 2294.26 | -884.1
| 5900 | 18.69 | 339.52 | 5227.09 | 2326.58 | -896.18
| 6000 | 15.69 | 339.52 | 5322.61 | 2354.26 | -906.52
| 6100 | 12.69 | 339.52 | 5419.55 | 2377.21 | -915.09
| 6200 | 9.69 | 339.52 | 5517.64 | 2395.39 | -921.88
| 6300 | 6.69 | 339.52 | 5616.61 | 2408.72 | -926.86
| 6400 | 3.69 | 339.52 | 5716.19 | 2417.19 | -930.03
| 6500 | 0.69 | 339.52 | 5816.11 | 2420.77 | -931.36
| 6522.89 | 0 | 0 | 5839 | 2420.89 | -931.41
| 6600.43 | 1.55 | 250 | 5916.52 | 2420.54 | -932.4
| 6700 | 1.55 | 250 | 6016.06 | 2419.61 | -934.93
| 6800 | 1.55 | 250 | 6116.02 | 2418.69 | -937.47
| 6900 | 1.55 | 250 | 6215.99 | 2417.76 | -940.01
| 7000 | 1.55 | 250 | 6315.95 | 2416.84 | -942.56
| 7100 | 1.55 | 250 | 6415.91 | 2415.91 | -945.1
| 7200 | 1.55 | 250 | 6515.88 | 2414.99 | -947.64
| 7300 | 1.55 | 250 | 6615.84 | 2414.06 | -950.19
| 7400 | 1.55 | 250 | 6715.8 | 2413.14 | -952.73
| 7500 | 1.55 | 250 | 6815.77 | 2412.21 | -955.27
| 7600 | 1.55 | 250 | 6915.73 | 2411.29 | -957.81
| 7700 | 1.55 | 250 | 7015.69 | 2410.36 | -960.36
| 7800 | 1.55 | 250 | 7115.66 | 2409.44 | -962.9
| 7900 | 1.55 | 250 | 7215.62 | 2408.51 | -965.44
| 8000 | 1.55 | 250 | 7315.58 | 2407.58 | -967.99
| 8100 | 1.55 | 250 | 7415.55 | 2406.66 | -970.53
| 8200 | 1.55 | 250 | 7515.51 | 2405.73 | -973.07
| 8300 | 1.55 | 250 | 7615.47 | 2404.81 | -975.62
| 8400 | 1.55 | 250 | 7715.44 | 2403.88 | -978.16
| 8500 | 1.55 | 250 | 7815.4 | 2402.96 | -980.7
| 8600 | 1.55 | 250 | 7915.36 | 2402.03 | -983.24
| 8700 | 1.55 | 250 | 8015.33 | 2401.11 | -985.79
| 8800 | 1.55 | 250 | 8115.29 | 2400.18 | -988.33
| 8900 | 1.55 | 250 | 8215.25 | 2399.26 | -990.87
| 9000 | 1.55 | 250 | 8315.22 | 2398.33 | -993.42
| 9100 | 1.55 | 250 | 8415.18 | 2397.41 | -995.96
| 9200 | 1.55 | 250 | 8515.14 | 2396.48 | -998.5
| 9300 | 1.55 | 250 | 8615.11 | 2395.55 | -1001.05
| 9400 | 1.55 | 250 | 8715.07 | 2394.63 | -1003.59
| 9500 | 1.55 | 250 | 8815.03 | 2393.7 | -1006.13
| 9600 | 1.55 | 250 | 8915 | 2392.78 | -1008.67
| 9700 | 1.55 | 250 | 9014.96 | 2391.85 | -1011.22
| 9800 | 1.55 | 250 | 9114.92 | 2390.93 | -1013.76
| 9904.11 | 1.55 | 250 | 9219 | 2389.96 | -1016.41

## Lookup (hidden)
North Reference | RetunValue | Grid Type | ReturnValue | Deviation Indicator | ReturnValue
| 2 |  | 0 |  | 2
True |  | SPCS-Colorado Central-NAD27 |  | Directional
Grid |  | SPCS-Colorado Central-NAD83 |  | High Angle
|  | SPCS-Colorado North-NAD27 |  | Horizontal
SPCS-Colorado North-NAD83
SPCS-Colorado South-NAD27
SPCS-Colorado South-NAD83
UTM-Zone 12 NAD27
UTM-Zone 12 NAD83
UTM-Zone 13 NAD27
UTM-Zone 13 NAD83