## Data
Header Information | measured depth (ft) | inclination (°) | azimuth (°) | true vertical depth (ft) | northing +N/-S (ft) | easting +E/-W (ft)
Operator Name | 202 | 1.6 | 136.9 | 201.974 | -2.059 | 1.927
Laramie Energy, LLC | 295 | 2.5 | 125.1 | 294.914 | -4.174 | 4.474
Operator Number | 387 | 3.3 | 129.4 | 386.795 | -7.008 | 8.161
10433 | 478 | 4.1 | 124.5 | 477.605 | -10.513 | 12.866
Well Name and Number | 568 | 5.2 | 116.9 | 567.308 | -14.181 | 19.155
CC 0697 03-12E | 659 | 6.7 | 110.1 | 657.817 | -17.871 | 27.819
API Number (if available) | 749 | 8.3 | 111.5 | 747.044 | -22.057 | 38.794
05-045-23803-00 | 840 | 9.8 | 117.2 | 836.91 | -28.004 | 51.794
Location: QQ SEC TWP RGE | 931 | 10.5 | 118.3 | 926.486 | -35.476 | 65.983
Lot 11 3 6S 97W | 1022 | 11 | 116.9 | 1015.888 | -43.335 | 81.026
Citing Type: Planned or Actual | 1115 | 11.1 | 116.4 | 1107.164 | -51.329 | 96.958
Actual | 1211 | 10.7 | 119.7 | 1201.433 | -59.854 | 112.976
Deviation Indicator | 1306 | 11.3 | 118 | 1294.687 | -68.593 | 128.855
Directional | 1400 | 11 | 120.3 | 1386.913 | -77.441 | 144.73
North Reference | 1494 | 11.5 | 115.6 | 1479.109 | -86.015 | 160.924
True | 1589 | 11 | 119.9 | 1572.285 | -94.625 | 177.321
Grid Type | 1684 | 11.5 | 118.6 | 1665.459 | -103.676 | 193.493
#VALUE! | 1779 | 10.8 | 122.1 | 1758.667 | -112.939 | 209.348
| 1874 | 10.4 | 120.6 | 1852.046 | -122.034 | 224.268
| 1968 | 9.4 | 128.5 | 1944.649 | -131.132 | 237.58
| 2063 | 8.8 | 127.1 | 2038.453 | -140.345 | 249.447
| 2157 | 8.8 | 121.3 | 2131.348 | -148.418 | 261.326
| 2252 | 8.2 | 128.5 | 2225.307 | -156.411 | 272.838
| 2346 | 8 | 129.2 | 2318.369 | -164.719 | 283.153
| 2442 | 9.6 | 130.7 | 2413.236 | -174.161 | 294.4
| 2496 | 9.9 | 133 | 2466.456 | -180.263 | 301.208
| 2640 | 9.9 | 135 | 2608.313 | -197.459 | 319.015
| 2735 | 9.9 | 125.6 | 2701.904 | -207.988 | 331.431
| 2829 | 9.8 | 123.3 | 2794.519 | -217.085 | 344.688
| 2924 | 9.6 | 119.8 | 2888.161 | -225.46 | 358.319
| 3019 | 10.2 | 123.8 | 2981.748 | -234.077 | 372.183
| 3113 | 9.2 | 122.2 | 3074.403 | -242.711 | 385.459
| 3208 | 8.3 | 124 | 3168.296 | -250.592 | 397.57
| 3302 | 8 | 126.5 | 3261.347 | -258.277 | 408.453
| 3397 | 9.4 | 127.1 | 3355.252 | -266.89 | 419.955
| 3491 | 10.2 | 122.6 | 3447.881 | -276.004 | 433.09
| 3586 | 9.8 | 121.5 | 3541.437 | -284.761 | 447.07
| 3680 | 10.7 | 124.2 | 3633.937 | -293.846 | 461.108
| 3775 | 10.2 | 126.5 | 3727.361 | -303.806 | 475.164
| 3869 | 9.4 | 125.5 | 3819.989 | -313.215 | 488.105
| 3964 | 10.6 | 128.5 | 3913.544 | -323.16 | 501.259
| 4058 | 9.7 | 127.8 | 4006.072 | -333.396 | 514.283
| 4152 | 10.9 | 125.6 | 4098.556 | -343.423 | 527.767
| 4246 | 10.2 | 125.3 | 4190.967 | -353.407 | 541.786
| 4341 | 10.4 | 125.4 | 4284.436 | -363.234 | 555.641
| 4435 | 9.6 | 125.6 | 4377.007 | -372.712 | 568.93
| 4530 | 11 | 122.2 | 4470.474 | -382.154 | 583.041
| 4624 | 10.5 | 122.6 | 4562.825 | -391.547 | 597.846
| 4718 | 11.7 | 116.1 | 4655.068 | -400.356 | 613.622
| 4813 | 10.8 | 115 | 4748.242 | -408.355 | 630.339
| 4907 | 10.1 | 116.8 | 4840.682 | -415.793 | 645.678
| 5002 | 9.5 | 113.8 | 4934.296 | -422.713 | 660.286
| 5096 | 9.1 | 114.8 | 5027.061 | -428.961 | 674.132
| 5190 | 10 | 110.7 | 5119.758 | -434.964 | 688.515
| 5285 | 9.6 | 100.6 | 5213.379 | -439.337 | 704.018
| 5379 | 10.3 | 103.2 | 5305.965 | -442.698 | 719.905
| 5474 | 10 | 117.9 | 5399.494 | -448.498 | 735.465
| 5569 | 9.4 | 121.8 | 5493.136 | -456.446 | 749.349
| 5663 | 9.5 | 121.6 | 5585.86 | -464.556 | 762.48
| 5757 | 9.2 | 121.2 | 5678.611 | -472.513 | 775.514
| 5852 | 9.4 | 123.2 | 5772.363 | -480.695 | 788.502
| 5946 | 8.9 | 122.4 | 5865.166 | -488.795 | 801.065
| 6040 | 8.9 | 121.4 | 5958.035 | -496.48 | 813.411
| 6134 | 10 | 123.9 | 6050.758 | -504.82 | 826.392
| 6229 | 9.9 | 125.2 | 6144.329 | -514.128 | 839.911
| 6324 | 9 | 125.9 | 6238.039 | -523.193 | 852.604
| 6418 | 9.7 | 126.2 | 6330.79 | -532.182 | 864.95
| 6513 | 9.7 | 124.4 | 6424.432 | -541.43 | 878.012
| 6607 | 10.4 | 125.9 | 6516.989 | -550.879 | 891.419
| 6702 | 10.9 | 126.9 | 6610.352 | -561.3 | 905.548
| 6796 | 10.9 | 129.4 | 6702.657 | -572.277 | 919.523
| 6891 | 10.4 | 130.4 | 6796.02 | -583.536 | 932.994
| 6986 | 10.9 | 130.6 | 6889.384 | -594.939 | 946.343
| 7080 | 10.8 | 117.9 | 6981.717 | -604.845 | 960.877
| 7175 | 8.8 | 104.3 | 7075.338 | -610.806 | 975.788
| 7269 | 7.9 | 102.6 | 7168.341 | -613.991 | 989.06
| 7364 | 7.1 | 108 | 7262.528 | -617.23 | 1001.016
| 7458 | 7 | 108.2 | 7355.818 | -620.814 | 1011.982
| 7553 | 5.3 | 100.1 | 7450.269 | -623.392 | 1021.802
| 7648 | 3.3 | 101.6 | 7544.997 | -624.711 | 1028.8
| 7742 | 2.6 | 114.2 | 7638.873 | -626.129 | 1033.395
| 7837 | 2 | 99.6 | 7733.797 | -627.289 | 1036.995
| 7931 | 1.2 | 116.6 | 7827.76 | -628.003 | 1039.493
| 8026 | 1 | 147.2 | 7922.743 | -629.146 | 1040.831
| 8121 | 1.4 | 187 | 8017.724 | -630.994 | 1041.139
| 8215 | 1.8 | 204.4 | 8111.687 | -633.479 | 1040.389
| 8325 | 1.3 | 218.6 | 8221.647 | -636.027 | 1038.897
| 8404 | 0.7 | 220.5 | 8300.635 | -637.094 | 1038.025
| 8498 | 0.3 | 204.3 | 8394.631 | -637.755 | 1037.55
| 8592 | 1.5 | 220.5 | 8488.618 | -638.915 | 1036.65
| 8687 | 1.7 | 217.7 | 8583.581 | -640.976 | 1034.981
| 8781 | 0.3 | 254.1 | 8677.565 | -642.146 | 1033.891
| 8875 | 0.1 | 47.2 | 8771.564 | -642.158 | 1033.715
| 8970 | 0.7 | 282.7 | 8866.562 | -641.974 | 1033.21
| 9064 | 1.4 | 257.3 | 8960.546 | -642.1 | 1031.529
| 9159 | 1.7 | 254.7 | 9055.511 | -642.727 | 1029.038
| 9253 | 2.5 | 246.1 | 9149.448 | -643.926 | 1025.819
| 9348 | 3.2 | 236.6 | 9244.33 | -646.225 | 1021.711
| 9442 | 3 | 228.2 | 9338.193 | -649.309 | 1017.687
| 9536 | 3.5 | 224.4 | 9432.042 | -652.998 | 1013.845
| 9631 | 3.9 | 224.7 | 9526.843 | -657.367 | 1009.544
| 9717 | 3.6 | 228.2 | 9612.659 | -661.245 | 1005.474
| 9772 | 3.6 | 228.2 | 9667.551 | -663.547 | 1002.9

## Lookup (hidden)
North Reference | RetunValue | Grid Type | ReturnValue | Deviation Indicator | ReturnValue
| 2 |  | 0 |  | 2
True |  | SPCS-Colorado Central-NAD27 |  | Directional
Grid |  | SPCS-Colorado Central-NAD83 |  | High Angle
|  | SPCS-Colorado North-NAD27 |  | Horizontal
SPCS-Colorado North-NAD83
SPCS-Colorado South-NAD27
SPCS-Colorado South-NAD83
UTM-Zone 12 NAD27
UTM-Zone 12 NAD83
UTM-Zone 13 NAD27
UTM-Zone 13 NAD83