## Data
Header Information | measured depth (ft) | inclination (°) | azimuth (°) | true vertical depth (ft) | northing +N/-S (ft) | easting +E/-W (ft)
Operator Name | 202 | 2.2 | 163 | 201.95 | -3.708 | 1.134
Laramie Energy, LLC | 295 | 4 | 153.3 | 294.811 | -8.313 | 3.113
Operator Number | 387 | 5.7 | 133.9 | 386.484 | -14.349 | 7.848
10433 | 478 | 7.4 | 130.2 | 476.887 | -21.265 | 15.58
Well Name and Number | 568 | 8.4 | 127.9 | 566.032 | -29.045 | 25.195
CC 0697 03-13E | 659 | 10.2 | 124.2 | 655.833 | -37.657 | 37.105
API Number (if available) | 749 | 11.4 | 121.4 | 744.238 | -46.771 | 51.288
05-045-23813-00 | 840 | 12.4 | 117.6 | 833.283 | -55.984 | 67.624
Location: QQ SEC TWP RGE | 931 | 12.7 | 122.7 | 922.111 | -65.915 | 84.701
Lot 11 3 6S 97W | 1022 | 11.5 | 128.1 | 1011.091 | -76.917 | 100.258
Citing Type: Planned or Actual | 1116 | 11.6 | 128.4 | 1103.187 | -88.569 | 115.038
Actual | 1211 | 12.4 | 125.7 | 1196.111 | -100.454 | 130.807
Deviation Indicator | 1306 | 12.8 | 122 | 1288.825 | -111.983 | 148.015
Directional | 1400 | 12.9 | 117.6 | 1380.473 | -122.362 | 166.145
North Reference | 1494 | 11.3 | 122.2 | 1472.383 | -132.132 | 183.238
True | 1524 | 10.7 | 121.5 | 1501.832 | -135.153 | 188.1
Grid Type | 1618 | 10.1 | 124.4 | 1594.288 | -144.37 | 202.341
#VALUE! | 1713 | 10.3 | 130.9 | 1687.79 | -154.637 | 215.634
| 1808 | 10.2 | 135.7 | 1781.275 | -166.218 | 227.929
| 1903 | 11 | 136.5 | 1874.654 | -178.813 | 240.042
| 1998 | 10.9 | 134.2 | 1967.924 | -191.649 | 252.721
| 2092 | 11.3 | 133.4 | 2060.166 | -204.173 | 265.784
| 2186 | 10.1 | 128.5 | 2152.532 | -215.632 | 278.926
| 2281 | 9.5 | 130.3 | 2246.145 | -225.888 | 291.425
| 2375 | 10.2 | 133.8 | 2338.76 | -236.667 | 303.348
| 2470 | 10.6 | 132.9 | 2432.199 | -248.437 | 315.82
| 2515 | 9.8 | 131.5 | 2476.487 | -253.792 | 321.72
| 2667 | 10.2 | 128 | 2626.179 | -270.649 | 342.015
| 2762 | 9.9 | 127.6 | 2719.721 | -280.811 | 355.113
| 2856 | 10.1 | 131.3 | 2812.294 | -291.181 | 367.708
| 2950 | 9.9 | 130 | 2904.866 | -301.815 | 380.09
| 3046 | 9.6 | 136.6 | 2999.483 | -312.937 | 391.912
| 3141 | 9 | 144 | 3093.237 | -324.704 | 401.723
| 3235 | 9.2 | 148.8 | 3186.055 | -337.08 | 409.938
| 3329 | 9.5 | 149.8 | 3278.806 | -350.212 | 417.732
| 3423 | 10.9 | 148.8 | 3371.318 | -364.519 | 426.239
| 3519 | 11.2 | 145.9 | 3465.539 | -380.004 | 436.168
| 3613 | 10.7 | 142.7 | 3557.828 | -394.505 | 446.574
| 3708 | 10.3 | 137.5 | 3651.239 | -407.782 | 457.657
| 3802 | 11.5 | 134.3 | 3743.543 | -420.523 | 470.041
| 3897 | 11.6 | 126.6 | 3836.625 | -432.832 | 484.487
| 3991 | 12.1 | 121.1 | 3928.624 | -443.557 | 500.511
| 4085 | 11 | 119.5 | 4020.719 | -453.062 | 516.753
| 4179 | 11.1 | 120.9 | 4112.977 | -462.125 | 532.323
| 4273 | 11 | 122.4 | 4205.234 | -471.577 | 547.659
| 4368 | 10.7 | 123.8 | 4298.536 | -481.339 | 562.64
| 4462 | 11.3 | 127 | 4390.809 | -491.736 | 577.247
| 4556 | 11.3 | 130.2 | 4482.988 | -503.223 | 591.636
| 4651 | 10.3 | 128.7 | 4576.304 | -514.541 | 605.374
| 4745 | 10.8 | 126.2 | 4668.716 | -524.997 | 619.039
| 4839 | 11.2 | 128.2 | 4760.989 | -535.844 | 633.32
| 4933 | 11.6 | 127.9 | 4853.134 | -547.295 | 647.952
| 5027 | 11.1 | 131.2 | 4945.296 | -559.061 | 662.217
| 5121 | 11.4 | 128.6 | 5037.491 | -570.817 | 676.286
| 5216 | 11 | 122.3 | 5130.685 | -581.518 | 691.285
| 5311 | 9.8 | 122.5 | 5224.122 | -590.705 | 705.765
| 5407 | 10.4 | 125.6 | 5318.635 | -600.139 | 719.702
| 5502 | 11.4 | 127.7 | 5411.92 | -610.873 | 734.103
| 5596 | 12.3 | 128.2 | 5503.916 | -622.746 | 749.322
| 5691 | 12.4 | 128.2 | 5596.718 | -635.311 | 765.29
| 5785 | 12 | 128.3 | 5688.595 | -647.609 | 780.89
| 5879 | 12.4 | 126.5 | 5780.472 | -659.668 | 796.671
| 5973 | 12 | 126.4 | 5872.349 | -671.471 | 812.65
| 6067 | 12.3 | 125.9 | 5964.243 | -683.14 | 828.626
| 6162 | 12.4 | 126.7 | 6057.045 | -695.17 | 845
| 6256 | 12 | 126.4 | 6148.922 | -707 | 860.958
| 6351 | 12.3 | 126.1 | 6241.794 | -718.823 | 877.083
| 6445 | 11.5 | 127 | 6333.773 | -730.361 | 892.656
| 6540 | 11.6 | 129.3 | 6426.849 | -742.11 | 907.611
| 6634 | 11.8 | 129.7 | 6518.896 | -754.235 | 922.319
| 6729 | 11.9 | 130 | 6611.872 | -766.736 | 937.296
| 6824 | 11.6 | 131.9 | 6704.881 | -779.411 | 951.908
| 6918 | 11 | 131.5 | 6797.059 | -791.665 | 965.659
| 7013 | 9.8 | 132.8 | 6890.496 | -803.164 | 978.38
| 7108 | 9.5 | 138.5 | 6984.154 | -814.529 | 989.507
| 7202 | 9.1 | 143.8 | 7076.92 | -826.338 | 999.038
| 7297 | 8.5 | 149.4 | 7170.803 | -838.443 | 1007.049
| 7391 | 8.3 | 151 | 7263.795 | -850.357 | 1013.874
| 7486 | 8.2 | 150.4 | 7357.812 | -862.245 | 1020.545
| 7580 | 7.9 | 147.4 | 7450.886 | -873.516 | 1027.337
| 7675 | 6.8 | 142.4 | 7545.105 | -883.472 | 1034.286
| 7767 | 3.7 | 125.2 | 7636.713 | -889.501 | 1040.037
| 7864 | 2.5 | 83.8 | 7733.581 | -891.077 | 1044.698
| 7958 | 1.9 | 57.4 | 7827.513 | -890.016 | 1048.049
| 8053 | 1.3 | 80.6 | 7922.477 | -888.991 | 1050.439
| 8148 | 0.8 | 136.5 | 8017.463 | -889.296 | 1051.959
| 8242 | 1 | 349.8 | 8111.458 | -888.965 | 1052.265
| 8337 | 1.5 | 0.2 | 8206.435 | -886.906 | 1052.123
| 8431 | 1.9 | 9.6 | 8300.394 | -884.139 | 1052.387
| 8525 | 1.2 | 343.4 | 8394.36 | -881.659 | 1052.366
| 8619 | 1 | 303.7 | 8488.344 | -880.26 | 1051.402
| 8714 | 0.9 | 351 | 8583.332 | -879.064 | 1050.596
| 8808 | 1 | 358.5 | 8677.319 | -877.514 | 1050.459
| 8902 | 0.9 | 315.5 | 8771.308 | -876.168 | 1049.92
| 8997 | 1.3 | 303.4 | 8866.29 | -875.043 | 1048.497
| 9091 | 2 | 289.5 | 8960.251 | -873.908 | 1046.061
| 9186 | 2.5 | 265.2 | 9055.179 | -873.528 | 1042.433
| 9280 | 3.2 | 251.8 | 9149.064 | -874.519 | 1037.898
| 9375 | 3.9 | 237.8 | 9243.882 | -877.069 | 1032.645
| 9469 | 3.9 | 234.2 | 9337.665 | -880.642 | 1027.347
| 9563 | 3.8 | 236.6 | 9431.453 | -884.227 | 1022.154
| 9658 | 4.1 | 238.1 | 9526.227 | -887.754 | 1016.643
| 9747 | 4.9 | 232.1 | 9614.953 | -891.771 | 1010.942
| 9807 | 4.9 | 232.1 | 9674.733 | -894.919 | 1006.898

## Lookup (hidden)
North Reference | RetunValue | Grid Type | ReturnValue | Deviation Indicator | ReturnValue
| 2 |  | 0 |  | 2
True |  | SPCS-Colorado Central-NAD27 |  | Directional
Grid |  | SPCS-Colorado Central-NAD83 |  | High Angle
|  | SPCS-Colorado North-NAD27 |  | Horizontal
SPCS-Colorado North-NAD83
SPCS-Colorado South-NAD27
SPCS-Colorado South-NAD83
UTM-Zone 12 NAD27
UTM-Zone 12 NAD83
UTM-Zone 13 NAD27
UTM-Zone 13 NAD83