## Data
Header Information | measured depth (ft) | inclination (°) | azimuth (°) | true vertical depth (ft) | northing +N/-S (ft) | easting +E/-W (ft)
Operator Name | 226 | 1.3 | 282.6 | 225.981 | 0.559 | -2.502
Laramie Energy, LLC | 318 | 2.8 | 260.7 | 317.92 | 0.424 | -5.738
Operator Number | 411 | 3.8 | 251.8 | 410.766 | -0.906 | -10.908
10433 | 502 | 5.4 | 253.3 | 501.47 | -3.078 | -17.874
Well Name and Number | 593 | 7.3 | 248.3 | 591.908 | -6.447 | -27.348
CC 0697 03-13W | 683 | 8.8 | 237.4 | 681.024 | -12.271 | -38.462
API Number (if available) | 774 | 10.7 | 233 | 770.706 | -21.106 | -51.074
05-045-23794-00 | 865 | 11.8 | 236.2 | 859.957 | -31.367 | -65.553
Location: QQ SEC TWP RGE | 956 | 13.4 | 239.9 | 948.764 | -41.832 | -82.409
Lot 11 3 6S 97W | 1047 | 14.3 | 242.4 | 1037.118 | -52.327 | -101.492
Citing Type: Planned or Actual | 1142 | 16.1 | 243.4 | 1128.791 | -63.662 | -123.669
Actual | 1236 | 18.3 | 244 | 1218.582 | -75.968 | -148.591
Deviation Indicator | 1331 | 17.8 | 243 | 1308.907 | -89.099 | -174.934
Directional | 1426 | 16 | 237.6 | 1399.806 | -102.708 | -198.93
North Reference | 1520 | 15.6 | 235.1 | 1490.255 | -116.882 | -220.235
True | 1614 | 15 | 234.1 | 1580.923 | -131.246 | -240.455
Grid Type | 1709 | 13.9 | 234.7 | 1672.917 | -145.049 | -259.727
#VALUE! | 1804 | 13.7 | 237.6 | 1765.176 | -157.671 | -278.538
| 1899 | 12.9 | 239.6 | 1857.627 | -169.066 | -297.184
| 1994 | 12.4 | 239 | 1950.321 | -179.685 | -315.073
| 2088 | 10.9 | 243.2 | 2042.384 | -188.891 | -331.658
| 2182 | 11 | 247.5 | 2134.674 | -196.33 | -347.877
| 2277 | 11 | 246.3 | 2227.929 | -203.442 | -364.549
| 2371 | 11.8 | 241.7 | 2320.075 | -211.603 | -381.224
| 2466 | 13 | 242.9 | 2412.858 | -221.077 | -399.29
| 2494 | 13.4 | 245.2 | 2440.118 | -223.872 | -405.039
| 2667 | 14.9 | 247.1 | 2607.865 | -240.936 | -443.727
| 2762 | 16.4 | 243.5 | 2699.343 | -251.674 | -466.983
| 2856 | 16.5 | 241.9 | 2789.496 | -263.883 | -490.634
| 2951 | 16 | 242.3 | 2880.7 | -276.323 | -514.127
| 3046 | 16.1 | 239.6 | 2971.998 | -289.075 | -537.081
| 3140 | 15.8 | 236.1 | 3062.381 | -302.808 | -558.945
| 3235 | 16.1 | 236.4 | 3153.724 | -317.312 | -580.651
| 3329 | 16.4 | 236.1 | 3243.969 | -331.926 | -602.522
| 3424 | 18 | 240.2 | 3334.721 | -346.702 | -626.393
| 3518 | 18.4 | 241.6 | 3424.018 | -360.976 | -652.047
| 3613 | 17.9 | 240.8 | 3514.291 | -375.23 | -677.98
| 3708 | 17.2 | 240.3 | 3604.869 | -389.312 | -702.925
| 3802 | 16.3 | 240.6 | 3694.88 | -402.674 | -726.491
| 3896 | 17.3 | 242.3 | 3784.867 | -415.647 | -750.359
| 3991 | 17.4 | 241.9 | 3875.545 | -428.903 | -775.395
| 4085 | 16.9 | 241.2 | 3965.365 | -442.106 | -799.767
| 4179 | 16 | 240.3 | 4055.516 | -455.107 | -822.993
| 4273 | 17.1 | 241.4 | 4145.621 | -468.141 | -846.381
| 4368 | 17.9 | 242.5 | 4236.224 | -481.569 | -871.594
| 4462 | 17.5 | 241.6 | 4325.774 | -494.961 | -896.84
| 4557 | 17.1 | 241.1 | 4416.476 | -508.505 | -921.632
| 4651 | 16.9 | 240.5 | 4506.369 | -521.912 | -945.623
| 4746 | 17.9 | 240.8 | 4597.02 | -535.834 | -970.386
| 4840 | 18.2 | 241.7 | 4686.394 | -549.841 | -995.921
| 4934 | 17.1 | 239.6 | 4775.969 | -563.795 | -1020.767
| 5029 | 18.7 | 239.6 | 4866.367 | -578.57 | -1045.951
| 5123 | 19 | 237.7 | 4955.327 | -594.372 | -1071.882
| 5217 | 16.3 | 235.3 | 5044.895 | -610.061 | -1095.666
| 5312 | 15.3 | 235.9 | 5136.304 | -624.678 | -1117.006
| 5406 | 17 | 238.3 | 5226.593 | -638.853 | -1138.969
| 5501 | 15.8 | 239.5 | 5317.726 | -652.715 | -1161.929
| 5596 | 16.7 | 242.7 | 5408.932 | -665.54 | -1185.203
| 5690 | 16.7 | 243.9 | 5498.967 | -677.676 | -1209.333
| 5784 | 16.2 | 242 | 5589.12 | -689.774 | -1233.04
| 5879 | 17.6 | 246.2 | 5680.018 | -701.793 | -1257.884
| 5973 | 17.9 | 245.5 | 5769.544 | -713.518 | -1284.032
| 6067 | 17.8 | 245.7 | 5859.019 | -725.421 | -1310.272
| 6161 | 17.3 | 243.9 | 5948.644 | -737.483 | -1335.919
| 6256 | 17.2 | 243 | 6039.371 | -750.074 | -1361.119
| 6351 | 16.4 | 241.7 | 6130.316 | -762.809 | -1385.443
| 6445 | 16.3 | 245.9 | 6220.518 | -774.487 | -1409.169
| 6540 | 16 | 245 | 6311.769 | -785.464 | -1433.205
| 6634 | 14.3 | 246 | 6402.498 | -795.662 | -1455.553
| 6729 | 12.3 | 247.5 | 6494.946 | -804.307 | -1475.622
| 6823 | 11.2 | 246.8 | 6586.975 | -811.735 | -1493.264
| 6918 | 9.4 | 246.3 | 6680.44 | -818.489 | -1508.849
| 7013 | 8.3 | 246.3 | 6774.308 | -824.363 | -1522.231
| 7107 | 7.5 | 245.4 | 6867.415 | -829.644 | -1534.022
| 7202 | 6 | 244.2 | 6961.754 | -834.386 | -1544.13
| 7296 | 4.4 | 242.2 | 7055.364 | -838.207 | -1551.743
| 7391 | 3.2 | 254.4 | 7150.155 | -840.619 | -1557.521
| 7486 | 2.3 | 266.1 | 7245.045 | -841.462 | -1561.977
| 7580 | 1.1 | 217.2 | 7339.006 | -842.309 | -1564.404
| 7675 | 1.8 | 178.4 | 7433.977 | -844.527 | -1564.914
| 7769 | 2.5 | 197.8 | 7527.912 | -847.955 | -1565.499
| 7864 | 2.1 | 183.5 | 7622.836 | -851.665 | -1566.239
| 7958 | 1.5 | 167.6 | 7716.79 | -854.586 | -1566.08
| 8053 | 1.5 | 191.4 | 7811.758 | -857.019 | -1566.059
| 8148 | 1.6 | 201.2 | 7906.723 | -859.474 | -1566.784
| 8242 | 1.8 | 215.9 | 8000.682 | -861.894 | -1568.124
| 8337 | 0.6 | 240.3 | 8095.66 | -863.349 | -1569.431
| 8431 | 0.5 | 253.9 | 8189.656 | -863.706 | -1570.253
| 8525 | 1.7 | 246.4 | 8283.637 | -864.378 | -1571.925
| 8619 | 1.1 | 231.1 | 8377.609 | -865.503 | -1573.905
| 8714 | 1.1 | 116.7 | 8472.6 | -866.486 | -1573.8
| 8808 | 1 | 148.3 | 8566.585 | -867.589 | -1572.563
| 8902 | 1.4 | 200.6 | 8660.566 | -869.362 | -1572.536
| 8997 | 1.2 | 211.5 | 8755.542 | -871.296 | -1573.464
| 9091 | 0.6 | 222.4 | 8849.53 | -872.499 | -1574.31
| 9186 | 1.1 | 329.2 | 8944.523 | -872.083 | -1575.112
| 9280 | 1.8 | 311.7 | 9038.493 | -870.326 | -1576.677
| 9375 | 2.33 | 267.41 | 9133.437 | -869.421 | -1579.72
| 9469 | 3.25 | 248.69 | 9227.326 | -870.475 | -1584.111
| 9563 | 4.2 | 245.88 | 9321.127 | -872.85 | -1589.736
| 9658 | 4.92 | 245.26 | 9415.825 | -875.977 | -1596.611
| 9679 | 5.05 | 244.21 | 9436.746 | -876.756 | -1598.261
| 9739 | 5.05 | 244.21 | 9496.513 | -879.054 | -1603.016

## Lookup (hidden)
North Reference | RetunValue | Grid Type | ReturnValue | Deviation Indicator | ReturnValue
| 2 |  | 0 |  | 2
True |  | SPCS-Colorado Central-NAD27 |  | Directional
Grid |  | SPCS-Colorado Central-NAD83 |  | High Angle
|  | SPCS-Colorado North-NAD27 |  | Horizontal
SPCS-Colorado North-NAD83
SPCS-Colorado South-NAD27
SPCS-Colorado South-NAD83
UTM-Zone 12 NAD27
UTM-Zone 12 NAD83
UTM-Zone 13 NAD27
UTM-Zone 13 NAD83