## Data
Header Information | measured depth (ft) | inclination (°) | azimuth (°) | true vertical depth (ft) | northing +N/-S (ft) | easting +E/-W (ft)
Operator Name | 181 | 0.62 | 20.74 | 181 | 0.9 | 0.3
CRESTONE PEAK RESOURCES OPERATING LLC | 275 | 1.14 | 5.63 | 275 | 2.3 | 0.6
Operator Number | 369 | 3.17 | 341.63 | 368.9 | 5.7 | -0.1
10633 | 443 | 4.41 | 339.16 | 442.8 | 10.3 | -1.8
Well Name and Number | 538 | 5.82 | 333.6 | 537.4 | 18 | -5.2
MELBON RANCH 4E-17H-X265 | 632 | 7.21 | 327.59 | 630.8 | 27.3 | -10.5
API Number (if available) | 726 | 7.97 | 326.84 | 723.9 | 37.7 | -17.2
| 821 | 9.26 | 324.24 | 817.9 | 49.5 | -25.3
Location: QQ SEC TWP RGE | 915 | 7.76 | 323.39 | 910.8 | 60.7 | -33.5
S17-T2N-R65W | 1010 | 7.26 | 318.55 | 1005 | 70.3 | -41.3
Citing Type: Planned or Actual | 1104 | 6.51 | 314.56 | 1098.3 | 78.5 | -49
PLANNED | 1199 | 7.74 | 317.25 | 1192.6 | 87 | -57.2
Deviation Indicator | 1293 | 8.22 | 329.96 | 1285.7 | 97.5 | -64.9
Horizontal | 1388 | 8.12 | 329.14 | 1379.7 | 109.1 | -71.7
North Reference | 1482 | 9.29 | 326 | 1472.7 | 121.1 | -79.3
True | 1576 | 10.63 | 328.45 | 1565.2 | 134.8 | -88.1
Grid Type | 1671 | 10.38 | 326.83 | 1658.6 | 149.4 | -97.4
#VALUE! | 1765 | 9.59 | 322.57 | 1751.2 | 162.7 | -106.8
| 1860 | 7.93 | 318.59 | 1845.1 | 173.9 | -115.9
| 1955 | 6.65 | 320.78 | 1939.3 | 183.1 | -123.7
| 2049 | 6.29 | 330.31 | 2032.7 | 191.8 | -129.7
| 2143 | 5.96 | 330.34 | 2126.2 | 200.5 | -134.7
| 2238 | 6.94 | 334.81 | 2220.6 | 210 | -139.6
| 2333 | 6.6 | 335.27 | 2314.9 | 220.1 | -144.3
| 2424 | 6.15 | 333.42 | 2405.4 | 229.2 | -148.7
| 2519 | 7.96 | 327.97 | 2499.7 | 239.4 | -154.4
| 2614 | 10.07 | 330.17 | 2593.5 | 252.1 | -162.1
| 2708 | 8.26 | 327.89 | 2686.3 | 265 | -169.7
| 2802 | 8.44 | 327.53 | 2779.3 | 276.5 | -177
| 2897 | 10.33 | 327.36 | 2873 | 289.6 | -185.4
| 2991 | 9.8 | 323.76 | 2965.6 | 303.1 | -194.7
| 3085 | 9.23 | 324.19 | 3058.3 | 315.7 | -203.8
| 3204 | 8.26 | 321.03 | 3175.9 | 330.1 | -214.8
| 3298 | 7.82 | 318.92 | 3269 | 340.2 | -223.2
| 3393 | 7.52 | 321.21 | 3363.1 | 349.9 | -231.3
| 3487 | 9.45 | 334.04 | 3456.1 | 361.6 | -238.6
| 3582 | 8.31 | 336.59 | 3549.9 | 374.9 | -244.7
| 3676 | 6.42 | 337.47 | 3643.2 | 386 | -249.4
| 3771 | 7.47 | 324.02 | 3737.5 | 395.9 | -255.1
| 3865 | 8.97 | 321.82 | 3830.5 | 406.6 | -263.2
| 3959 | 8.18 | 322.79 | 3923.5 | 417.7 | -271.8
| 4054 | 9.36 | 331.14 | 4017.3 | 429.9 | -279.6
| 4148 | 8.88 | 327.8 | 4110.2 | 442.7 | -287.2
| 4242 | 8.22 | 329.82 | 4203.1 | 454.6 | -294.4
| 4337 | 7.21 | 331.05 | 4297.3 | 465.7 | -300.7
| 4432 | 7.03 | 326.74 | 4391.5 | 475.8 | -306.8
| 4526 | 8.26 | 326.66 | 4484.7 | 486.3 | -313.6
| 4621 | 9.23 | 329.64 | 4578.6 | 498.5 | -321.2
| 4716 | 8.35 | 329.38 | 4672.5 | 511 | -328.6
| 4810 | 7.65 | 328.59 | 4765.5 | 522.3 | -335.3
| 4905 | 9.54 | 330.79 | 4859.5 | 534.5 | -342.5
| 4999 | 7.82 | 329.56 | 4952.4 | 546.8 | -349.5
| 5094 | 7.43 | 322.09 | 5046.6 | 557.3 | -356.6
| 5188 | 7.96 | 324.55 | 5139.7 | 567.4 | -364.1
| 5283 | 8.66 | 332.54 | 5233.7 | 579.1 | -371.2
| 5377 | 8.48 | 328.06 | 5326.7 | 591.2 | -378.1
| 5471 | 7.08 | 323.32 | 5419.8 | 601.8 | -385.3
| 5566 | 7.56 | 327.36 | 5514 | 611.7 | -392.1
| 5660 | 8.44 | 331.58 | 5607.1 | 623 | -398.7
| 5755 | 6.77 | 330.79 | 5701.3 | 634 | -404.8
| 5849 | 7.43 | 330.08 | 5794.6 | 644.1 | -410.5
| 5944 | 8.84 | 330.17 | 5888.6 | 655.8 | -417.2
| 6038 | 9.1 | 328.68 | 5981.4 | 668.4 | -424.7
| 6133 | 8.4 | 329.38 | 6075.3 | 680.8 | -432.1
| 6228 | 8.92 | 333.86 | 6169.3 | 693.4 | -438.9
| 6322 | 6.9 | 334.92 | 6262.4 | 705 | -444.5
| 6369 | 5.85 | 347.13 | 6309.1 | 709.9 | -446.2
| 6417 | 9.05 | 14.38 | 6356.7 | 715.9 | -445.8
| 6464 | 12.22 | 35.03 | 6402.9 | 723.6 | -442.1
| 6511 | 14.29 | 49.54 | 6448.6 | 731.4 | -434.8
| 6558 | 16.13 | 64.39 | 6494 | 738 | -424.5
| 6606 | 17.1 | 75.55 | 6540 | 742.7 | -411.6
| 6653 | 17.63 | 87.07 | 6584.9 | 744.8 | -397.8
| 6700 | 20.84 | 86.01 | 6629.3 | 745.7 | -382.4
| 6747 | 23.91 | 89 | 6672.7 | 746.5 | -364.5
| 6795 | 25.19 | 91.28 | 6716.4 | 746.4 | -344.6
| 6842 | 28.31 | 91.46 | 6758.3 | 745.9 | -323.4
| 6889 | 32.4 | 90.23 | 6798.9 | 745.6 | -299.7
| 6936 | 35.38 | 88.3 | 6837.9 | 745.9 | -273.5
| 6984 | 39.47 | 85.31 | 6876 | 747.6 | -244.4
| 7031 | 43.87 | 83.2 | 6911.1 | 750.7 | -213.3
| 7078 | 48.57 | 82.41 | 6943.6 | 755 | -179.6
| 7125 | 53.63 | 80.21 | 6973.1 | 760.5 | -143.5
| 7172 | 59.03 | 79.68 | 6999.2 | 767.4 | -105
| 7219 | 63.78 | 79.42 | 7021.7 | 774.9 | -64.4
| 7267 | 68.13 | 81 | 7041.2 | 782.3 | -21.3
| 7314 | 69.32 | 81.88 | 7058.3 | 788.8 | 22.1
| 7362 | 71.52 | 83.02 | 7074.4 | 794.7 | 66.9
| 7409 | 74.46 | 84.96 | 7088.1 | 799.4 | 111.6
| 7450 | 79.37 | 84.65 | 7097.4 | 803.1 | 151.3
| 7500 | 78.89 | 87.66 | 7106.8 | 806.4 | 200.3
| 7550 | 78.45 | 90.69 | 7116.6 | 807.1 | 249.3
| 7604.6 | 78 | 94 | 7127.8 | 804.9 | 302.7
| 7650 | 80.72 | 93.79 | 7136.2 | 801.9 | 347.2
| 7700 | 83.71 | 93.55 | 7142.9 | 798.7 | 396.7
| 7750 | 86.7 | 93.33 | 7147.1 | 795.7 | 446.4
| 7804.9 | 89.98 | 93.08 | 7148.7 | 792.6 | 501.1
| 7900 | 89.98 | 93.08 | 7148.7 | 787.5 | 596.1
| 8000 | 89.98 | 93.08 | 7148.8 | 782.2 | 696
| 8100 | 89.98 | 93.08 | 7148.8 | 776.8 | 795.9
| 8200 | 89.98 | 93.08 | 7148.8 | 771.4 | 895.7
| 8300 | 89.98 | 93.08 | 7148.9 | 766.1 | 995.6
| 8400 | 89.98 | 93.08 | 7148.9 | 760.7 | 1095.4
| 8500 | 89.98 | 93.08 | 7148.9 | 755.3 | 1195.3
| 8600 | 89.98 | 93.08 | 7148.9 | 750 | 1295.1
| 8700 | 89.98 | 93.08 | 7149 | 744.6 | 1395
| 8785.7 | 89.98 | 93.08 | 7149 | 740 | 1480.6
| 8800 | 90.11 | 92.82 | 7149 | 739.3 | 1494.8
| 8900 | 91.04 | 91.05 | 7148 | 735.9 | 1594.8
| 9000.2 | 91.97 | 89.27 | 7145.4 | 735.6 | 1694.9
| 9100 | 91.97 | 89.27 | 7141.9 | 736.9 | 1794.7
| 9200 | 91.97 | 89.27 | 7138.5 | 738.1 | 1894.6
| 9300 | 91.97 | 89.27 | 7135.1 | 739.4 | 1994.5
| 9400 | 91.97 | 89.27 | 7131.6 | 740.7 | 2094.5
| 9500 | 91.97 | 89.27 | 7128.2 | 742 | 2194.4
| 9600 | 91.97 | 89.27 | 7124.8 | 743.2 | 2294.3
| 9700 | 91.97 | 89.27 | 7121.3 | 744.5 | 2394.3
| 9800 | 91.97 | 89.27 | 7117.9 | 745.8 | 2494.2
| 9900 | 91.97 | 89.27 | 7114.5 | 747 | 2594.1
| 10000 | 91.97 | 89.27 | 7111 | 748.3 | 2694.1
| 10100 | 91.97 | 89.27 | 7107.6 | 749.6 | 2794
| 10200 | 91.97 | 89.27 | 7104.2 | 750.8 | 2893.9
| 10300 | 91.97 | 89.27 | 7100.7 | 752.1 | 2993.9
| 10388.1 | 91.97 | 89.27 | 7097.7 | 753.2 | 3081.9
| 10400 | 91.87 | 89.06 | 7097.3 | 753.4 | 3093.8
| 10500 | 91.03 | 87.24 | 7094.8 | 756.6 | 3193.7
| 10558.6 | 90.54 | 86.18 | 7094 | 760 | 3252.2
| 10600 | 90.54 | 86.18 | 7093.6 | 762.8 | 3293.5
| 10700 | 90.54 | 86.18 | 7092.7 | 769.4 | 3393.3
| 10800 | 90.54 | 86.18 | 7091.7 | 776.1 | 3493.1
| 10900 | 90.54 | 86.18 | 7090.8 | 782.8 | 3592.8
| 11000 | 90.54 | 86.18 | 7089.9 | 789.4 | 3692.6
| 11100 | 90.54 | 86.18 | 7088.9 | 796.1 | 3792.4
| 11200 | 90.54 | 86.18 | 7088 | 802.8 | 3892.2
| 11300 | 90.54 | 86.18 | 7087.1 | 809.4 | 3991.9
| 11400 | 90.54 | 86.18 | 7086.1 | 816.1 | 4091.7
| 11500 | 90.54 | 86.18 | 7085.2 | 822.8 | 4191.5
| 11600 | 90.54 | 86.18 | 7084.2 | 829.5 | 4291.2
| 11700 | 90.54 | 86.18 | 7083.3 | 836.1 | 4391
| 11800 | 90.54 | 86.18 | 7082.4 | 842.8 | 4490.8
| 11900 | 90.54 | 86.18 | 7081.4 | 849.5 | 4590.6
| 11945.4 | 90.54 | 86.18 | 7081 | 852.5 | 4635.9

## Lookup (hidden)
North Reference | RetunValue | Grid Type | ReturnValue | Deviation Indicator | ReturnValue
| 2 |  | 0 |  | 4
True |  | SPCS-Colorado Central-NAD27 |  | Directional
Grid |  | SPCS-Colorado Central-NAD83 |  | High Angle
|  | SPCS-Colorado North-NAD27 |  | Horizontal
SPCS-Colorado North-NAD83
SPCS-Colorado South-NAD27
SPCS-Colorado South-NAD83
UTM-Zone 12 NAD27
UTM-Zone 12 NAD83
UTM-Zone 13 NAD27
UTM-Zone 13 NAD83