## Data
Header Information | measured depth (ft) | inclination (°) | azimuth (°) | true vertical depth (ft) | northing +N/-S (ft) | easting +E/-W (ft)
Operator Name | 318 | 7.9 | 223.2 | 316.993 | -15.956 | -14.984
Laramie Energy, LLC | 411 | 9.8 | 234.5 | 408.889 | -25.213 | -25.804
Operator Number | 502 | 11.5 | 240.1 | 498.321 | -34.233 | -39.974
10433 | 593 | 13.6 | 240.7 | 587.141 | -43.992 | -57.17
Well Name and Number | 683 | 16.1 | 240.6 | 674.128 | -55.298 | -77.273
CC 0697 03-14W | 774 | 18.1 | 232.3 | 761.114 | -70.14 | -99.456
API Number (if available) | 865 | 18.7 | 226.9 | 847.468 | -88.753 | -121.294
05-045-23804-00 | 956 | 16.8 | 226.5 | 934.132 | -107.775 | -141.487
Location: QQ SEC TWP RGE | 1047 | 17.6 | 238.2 | 1021.088 | -124.083 | -162.726
Lot 11 3 6S 97W | 1142 | 19.6 | 243.9 | 1111.129 | -138.664 | -189.246
Citing Type: Planned or Actual | 1236 | 18.7 | 243.9 | 1199.926 | -152.23 | -216.937
Actual | 1331 | 16.3 | 238.7 | 1290.528 | -165.858 | -242.01
Deviation Indicator | 1426 | 16.5 | 234.3 | 1381.667 | -180.658 | -264.358
Directional | 1520 | 18 | 239 | 1471.44 | -195.929 | -287.65
North Reference | 1614 | 16.9 | 236.7 | 1561.114 | -210.911 | -311.52
True | 1709 | 17 | 234.3 | 1651.988 | -226.597 | -334.34
Grid Type | 1804 | 16.7 | 233.9 | 1742.91 | -242.743 | -356.646
#VALUE! | 1899 | 15.9 | 232.2 | 1834.091 | -258.761 | -377.958
| 1994 | 16 | 232 | 1925.434 | -274.798 | -398.557
| 2088 | 16.3 | 232.9 | 2015.724 | -290.731 | -419.287
| 2182 | 15.9 | 238.3 | 2106.042 | -305.455 | -440.765
| 2277 | 15.8 | 240.3 | 2197.431 | -318.701 | -463.071
| 2371 | 16.3 | 236.3 | 2287.77 | -332.361 | -485.163
| 2466 | 16.4 | 235.7 | 2378.928 | -347.316 | -507.333
| 2538 | 16.6 | 236.2 | 2447.963 | -358.765 | -524.276
| 2669 | 15.6 | 238.6 | 2573.825 | -378.353 | -554.862
| 2764 | 16.7 | 236.7 | 2665.075 | -392.502 | -577.174
| 2858 | 16.2 | 236.6 | 2755.227 | -407.136 | -599.41
| 2953 | 15.9 | 235.9 | 2846.524 | -421.726 | -621.249
| 3048 | 14.6 | 234.5 | 2938.177 | -435.976 | -641.773
| 3142 | 14.6 | 236.4 | 3029.142 | -449.412 | -661.286
| 3237 | 14.2 | 235.8 | 3121.158 | -462.587 | -680.896
| 3331 | 14.7 | 235.9 | 3212.184 | -475.754 | -700.308
| 3426 | 15.9 | 237.4 | 3303.815 | -489.523 | -721.253
| 3520 | 15.8 | 238.1 | 3394.242 | -503.223 | -742.965
| 3615 | 14.8 | 237.4 | 3485.873 | -516.595 | -764.167
| 3709 | 17.1 | 238.1 | 3576.249 | -530.369 | -786.017
| 3804 | 16.6 | 236.7 | 3667.17 | -545.2 | -809.217
| 3898 | 15.5 | 235.9 | 3757.505 | -559.614 | -830.841
| 3993 | 17.1 | 233.8 | 3848.684 | -574.981 | -852.625
| 4087 | 16.6 | 233.4 | 3938.648 | -591.149 | -874.557
| 4181 | 15.6 | 232.3 | 4028.96 | -606.884 | -895.337
| 4275 | 16.6 | 232.3 | 4119.273 | -622.825 | -915.962
| 4370 | 16.3 | 231.6 | 4210.384 | -639.404 | -937.148
| 4464 | 17.9 | 235.9 | 4300.229 | -655.699 | -959.45
| 4559 | 17.8 | 235.8 | 4390.656 | -672.045 | -983.549
| 4653 | 17.6 | 235.7 | 4480.206 | -688.13 | -1007.172
| 4747 | 17.2 | 235.4 | 4569.905 | -704.03 | -1030.352
| 4842 | 17.3 | 235 | 4660.632 | -720.108 | -1053.485
| 4936 | 16.5 | 234.1 | 4750.571 | -735.953 | -1075.747
| 5030 | 17.5 | 237.4 | 4840.465 | -751.395 | -1098.468
| 5125 | 17.4 | 236.8 | 4931.093 | -766.869 | -1122.387
| 5219 | 15.7 | 238.1 | 5021.196 | -781.286 | -1144.947
| 5314 | 15.6 | 237.4 | 5112.674 | -794.961 | -1166.62
| 5408 | 16.5 | 237.4 | 5203.009 | -808.963 | -1188.514
| 5503 | 15.8 | 236.3 | 5294.26 | -823.407 | -1210.64
| 5598 | 15.2 | 235.4 | 5385.804 | -837.655 | -1231.651
| 5692 | 16.5 | 235.7 | 5476.229 | -852.176 | -1252.823
| 5786 | 15.9 | 235.2 | 5566.496 | -867.047 | -1274.424
| 5881 | 15.5 | 234.7 | 5657.951 | -881.809 | -1295.469
| 5975 | 14.9 | 232.9 | 5748.663 | -896.357 | -1315.36
| 6069 | 16.5 | 233.3 | 5839.153 | -911.625 | -1335.703
| 6163 | 17 | 232.6 | 5929.165 | -927.949 | -1357.322
| 6258 | 15.6 | 232.8 | 6020.344 | -944.108 | -1378.53
| 6353 | 15.5 | 233.2 | 6111.867 | -959.435 | -1398.869
| 6447 | 13.8 | 234.5 | 6202.807 | -973.47 | -1418.055
| 6542 | 13 | 235.2 | 6295.221 | -986.148 | -1436.054
| 6636 | 12.8 | 234.3 | 6386.848 | -998.258 | -1453.191
| 6731 | 11.7 | 233.6 | 6479.684 | -1010.116 | -1469.491
| 6825 | 10.6 | 234.5 | 6571.908 | -1020.793 | -1484.202
| 6920 | 9.2 | 231.9 | 6665.492 | -1030.553 | -1497.292
| 7015 | 9 | 232.8 | 6759.296 | -1039.732 | -1509.187
| 7109 | 8.1 | 235.9 | 6852.251 | -1047.89 | -1520.527
| 7204 | 6.3 | 240.3 | 6946.498 | -1054.225 | -1530.598
| 7298 | 5.9 | 238.6 | 7039.966 | -1059.298 | -1539.202
| 7393 | 6.1 | 240.3 | 7134.446 | -1064.342 | -1547.754
| 7487 | 4.9 | 240.7 | 7228.011 | -1068.782 | -1555.593
| 7582 | 3.9 | 223.8 | 7322.734 | -1073.1 | -1561.368
| 7677 | 2.7 | 221.6 | 7417.575 | -1077.105 | -1565.09
| 7771 | 1.9 | 227.9 | 7511.498 | -1079.805 | -1567.716
| 7866 | 2.1 | 229.8 | 7606.441 | -1081.984 | -1570.214
| 7960 | 2.4 | 225.5 | 7700.368 | -1084.476 | -1572.933
| 8055 | 2.5 | 218.1 | 7795.281 | -1087.5 | -1575.631
| 8149 | 2.6 | 214.7 | 7889.188 | -1090.866 | -1578.109
| 8244 | 1.6 | 188.3 | 7984.125 | -1093.95 | -1579.527
| 8338 | 0.7 | 53.9 | 8078.115 | -1094.911 | -1579.253
| 8433 | 0.4 | 321.4 | 8173.112 | -1094.31 | -1578.991
| 8527 | 1.1 | 240.1 | 8267.105 | -1094.503 | -1579.978
| 8621 | 1.2 | 241 | 8361.086 | -1095.43 | -1581.621
| 8716 | 0.4 | 309.5 | 8456.077 | -1095.701 | -1582.747
| 8810 | 0.1 | 126.2 | 8550.077 | -1095.541 | -1582.934
| 8904 | 0.8 | 224.4 | 8644.074 | -1096.058 | -1583.327
| 8998 | 2.1 | 233.4 | 8738.042 | -1097.554 | -1585.169
| 9093 | 2.9 | 234.5 | 8832.95 | -1099.988 | -1588.523
| 9188 | 2 | 303.5 | 8927.88 | -1100.468 | -1591.862
| 9282 | 2.4 | 345.1 | 9021.817 | -1097.661 | -1593.736
| 9377 | 2 | 2.5 | 9116.748 | -1094.082 | -1594.175
| 9471 | 1.3 | 297.1 | 9210.715 | -1091.958 | -1595.053
| 9565 | 1.7 | 281.56 | 9304.683 | -1091.192 | -1597.368
| 9660 | 1.9 | 265.9 | 9399.637 | -1091.023 | -1600.32
| 9736 | 2.29 | 250.89 | 9475.587 | -1091.61 | -1603.011
| 9792 | 2.29 | 250.89 | 9531.542 | -1092.342 | -1605.125

## Lookup (hidden)
North Reference | RetunValue | Grid Type | ReturnValue | Deviation Indicator | ReturnValue
| 2 |  | 0 |  | 2
True |  | SPCS-Colorado Central-NAD27 |  | Directional
Grid |  | SPCS-Colorado Central-NAD83 |  | High Angle
|  | SPCS-Colorado North-NAD27 |  | Horizontal
SPCS-Colorado North-NAD83
SPCS-Colorado South-NAD27
SPCS-Colorado South-NAD83
UTM-Zone 12 NAD27
UTM-Zone 12 NAD83
UTM-Zone 13 NAD27
UTM-Zone 13 NAD83