## Data
Header Information | measured depth (ft) | inclination (°) | azimuth (°) | true vertical depth (ft) | northing +N/-S (ft) | easting +E/-W (ft)
Operator Name | 318 | 8.3 | 161.3 | 316.889 | -21.779 | 7.372
Laramie Energy, LLC | 411 | 10.5 | 155.4 | 408.637 | -35.844 | 13.052
Operator Number | 502 | 12.1 | 145.9 | 497.877 | -51.283 | 21.853
10433 | 593 | 14.9 | 137.1 | 586.364 | -67.757 | 35.168
Well Name and Number | 683 | 16.6 | 128.6 | 672.993 | -84.257 | 53.095
CC 0697 03-14E | 774 | 17.2 | 120.1 | 760.076 | -99.117 | 74.898
API Number (if available) | 865 | 16.9 | 117.8 | 847.078 | -112.033 | 98.239
05-045-23801-00 | 956 | 15.4 | 123.9 | 934.49 | -124.943 | 119.971
Location: QQ SEC TWP RGE | 1047 | 13 | 138.1 | 1022.73 | -139.307 | 136.843
Lot 11 3 6S 97W | 1142 | 13 | 144.1 | 1115.3 | -155.916 | 150.245
Citing Type: Planned or Actual | 1236 | 14.5 | 141.6 | 1206.604 | -173.704 | 163.755
Actual | 1331 | 13.8 | 138.2 | 1298.723 | -191.472 | 178.695
Deviation Indicator | 1426 | 11.9 | 137.9 | 1391.339 | -207.187 | 192.815
Directional | 1520 | 12.7 | 137.3 | 1483.181 | -221.972 | 206.32
North Reference | 1614 | 13.4 | 136.3 | 1574.753 | -237.44 | 220.853
True | 1709 | 12.1 | 133.5 | 1667.409 | -252.254 | 235.681
Grid Type | 1804 | 11.4 | 133.4 | 1760.418 | -265.558 | 249.725
#VALUE! | 1899 | 12.2 | 140.9 | 1853.415 | -279.8 | 262.879
| 1994 | 12.5 | 139.4 | 1946.217 | -295.396 | 275.9
| 2088 | 12.8 | 137.8 | 2037.935 | -310.834 | 289.515
| 2182 | 12.6 | 138.7 | 2129.636 | -326.25 | 303.276
| 2277 | 12.7 | 135.8 | 2222.331 | -341.521 | 317.395
| 2371 | 12.5 | 137.2 | 2314.067 | -356.393 | 331.511
| 2466 | 12.6 | 135.3 | 2406.797 | -371.302 | 345.784
| 2505 | 12.8 | 136.4 | 2444.843 | -377.454 | 351.756
| 2574 | 12.5 | 135.8 | 2512.168 | -388.342 | 362.233
| 2669 | 12.2 | 133.8 | 2604.97 | -402.661 | 376.645
| 2764 | 12.7 | 134.9 | 2697.736 | -416.98 | 391.287
| 2858 | 12 | 134.9 | 2789.56 | -431.171 | 405.528
| 2953 | 11.5 | 133.8 | 2882.569 | -444.697 | 419.359
| 3048 | 10.7 | 133.2 | 2975.792 | -457.289 | 432.623
| 3142 | 10.2 | 133.5 | 3068.232 | -468.992 | 445.022
| 3237 | 10.4 | 140.6 | 3161.705 | -481.408 | 456.566
| 3331 | 11.4 | 141.7 | 3254.008 | -495.255 | 467.71
| 3426 | 13 | 134.4 | 3346.865 | -510.101 | 481.164
| 3520 | 12 | 134 | 3438.636 | -524.287 | 495.748
| 3615 | 13.6 | 132.6 | 3531.272 | -538.708 | 511.075
| 3709 | 12.2 | 133.2 | 3622.898 | -552.989 | 526.451
| 3803 | 13.9 | 135.3 | 3714.467 | -567.815 | 541.634
| 3898 | 12.9 | 136.3 | 3806.88 | -583.592 | 556.987
| 3992 | 11.8 | 136.7 | 3898.703 | -598.174 | 570.829
| 4086 | 13 | 140.4 | 3990.51 | -613.316 | 584.16
| 4181 | 11.8 | 140 | 4083.292 | -628.99 | 597.216
| 4275 | 13.2 | 140.1 | 4175.062 | -644.587 | 610.279
| 4370 | 12.3 | 141.1 | 4267.718 | -660.784 | 623.591
| 4464 | 11.1 | 141 | 4359.764 | -675.609 | 635.573
| 4558 | 12.3 | 137 | 4451.81 | -689.964 | 648.097
| 4653 | 11.7 | 139.8 | 4544.735 | -704.722 | 661.215
| 4747 | 10.6 | 139.1 | 4636.959 | -718.537 | 673.028
| 4842 | 11.5 | 139.3 | 4730.197 | -732.321 | 684.925
| 4936 | 13 | 135.7 | 4822.055 | -746.993 | 698.42
| 5030 | 11.2 | 137.1 | 4913.963 | -761.248 | 712.02
| 5125 | 12.6 | 136.1 | 5006.92 | -775.474 | 725.486
| 5219 | 11.6 | 134.6 | 5098.83 | -789.498 | 739.325
| 5314 | 11.7 | 134.9 | 5191.873 | -803.003 | 752.948
| 5408 | 12.8 | 133.5 | 5283.732 | -816.899 | 767.253
| 5503 | 11.4 | 132.1 | 5376.619 | -830.438 | 781.854
| 5598 | 13.2 | 134.3 | 5469.435 | -844.309 | 796.584
| 5692 | 12.7 | 136.3 | 5561.044 | -859.276 | 811.404
| 5786 | 11.9 | 135.4 | 5652.886 | -873.647 | 825.348
| 5880 | 13.6 | 134.6 | 5744.565 | -888.309 | 840.023
| 5975 | 13.6 | 135.7 | 5836.901 | -904.145 | 855.777
| 6069 | 13 | 134.3 | 5928.38 | -919.439 | 871.062
| 6163 | 12.9 | 134.4 | 6019.989 | -934.164 | 886.126
| 6258 | 12.3 | 133.4 | 6112.701 | -948.537 | 901.055
| 6353 | 11.5 | 136.3 | 6205.659 | -962.336 | 914.95
| 6447 | 10.2 | 136.5 | 6297.977 | -975.148 | 927.153
| 6541 | 9.8 | 137 | 6390.549 | -987.036 | 938.339
| 6636 | 9 | 139.8 | 6484.273 | -998.625 | 948.649
| 6730 | 8.8 | 143.9 | 6577.142 | -1010.051 | 957.631
| 6825 | 8.4 | 139.9 | 6671.075 | -1021.23 | 966.382
| 6920 | 7.6 | 137.2 | 6765.15 | -1031.147 | 975.12
| 7014 | 6.8 | 136.9 | 6858.408 | -1039.772 | 983.146
| 7109 | 6.2 | 138.7 | 6952.797 | -1047.732 | 990.375
| 7204 | 5.8 | 143.1 | 7047.277 | -1055.425 | 996.643
| 7298 | 5.1 | 144.4 | 7140.851 | -1062.62 | 1001.927
| 7393 | 4.7 | 150.3 | 7235.504 | -1069.435 | 1006.314
| 7487 | 3.38 | 153.33 | 7329.269 | -1075.256 | 1009.465
| 7582 | 3.42 | 149.38 | 7424.102 | -1080.197 | 1012.166
| 7677 | 3.56 | 146.83 | 7518.925 | -1085.105 | 1015.223
| 7771 | 3.6 | 161.2 | 7612.744 | -1090.341 | 1017.771
| 7865 | 3.42 | 170.21 | 7706.568 | -1095.898 | 1019.198
| 7960 | 3.64 | 169.94 | 7801.388 | -1101.66 | 1020.207
| 8055 | 3.8 | 150 | 7896.192 | -1107.355 | 1022.308
| 8149 | 2.8 | 148.6 | 7990.035 | -1112.013 | 1025.062
| 8244 | 0.4 | 99.6 | 8084.993 | -1114.049 | 1026.598
| 8338 | 2.8 | 5.9 | 8178.955 | -1111.819 | 1027.157
| 8433 | 4.5 | 34.2 | 8273.766 | -1106.428 | 1029.491
| 8527 | 3.9 | 34.2 | 8367.513 | -1100.734 | 1033.361
| 8621 | 2.6 | 28.3 | 8461.36 | -1096.213 | 1036.168
| 8716 | 1.7 | 54.1 | 8556.294 | -1093.489 | 1038.331
| 8810 | 1.1 | 66.1 | 8650.266 | -1092.306 | 1040.286
| 8904 | 0.7 | 99.6 | 8744.255 | -1092.036 | 1041.677
| 8998 | 1.1 | 137.8 | 8838.244 | -1092.801 | 1042.849
| 9093 | 1.4 | 187.2 | 8933.224 | -1094.628 | 1043.316
| 9188 | 2 | 212.9 | 9028.183 | -1097.171 | 1042.27
| 9282 | 2.7 | 227.9 | 9122.104 | -1100.032 | 1039.737
| 9377 | 3.2 | 234.2 | 9216.978 | -1103.084 | 1035.926
| 9471 | 3.7 | 233.2 | 9310.807 | -1106.435 | 1031.369
| 9565 | 3.91 | 225.84 | 9404.601 | -1110.485 | 1026.641
| 9660 | 4.35 | 224.9 | 9499.354 | -1115.293 | 1021.775
| 9740 | 5.2 | 227.2 | 9579.076 | -1119.906 | 1016.973
| 9796 | 5.2 | 227.2 | 9634.845 | -1123.354 | 1013.249

## Lookup (hidden)
North Reference | RetunValue | Grid Type | ReturnValue | Deviation Indicator | ReturnValue
| 2 |  | 0 |  | 2
True |  | SPCS-Colorado Central-NAD27 |  | Directional
Grid |  | SPCS-Colorado Central-NAD83 |  | High Angle
|  | SPCS-Colorado North-NAD27 |  | Horizontal
SPCS-Colorado North-NAD83
SPCS-Colorado South-NAD27
SPCS-Colorado South-NAD83
UTM-Zone 12 NAD27
UTM-Zone 12 NAD83
UTM-Zone 13 NAD27
UTM-Zone 13 NAD83