## Data
Header Information | measured depth (ft) | inclination (°) | azimuth (°) | true vertical depth (ft) | northing +N/-S (ft) | easting +E/-W (ft)
Operator Name | 230 | 0.5 | 27.4 | 229.997 | 0.891 | 0.462
Laramie Energy, LLC | 322 | 0.5 | 6.1 | 321.994 | 1.647 | 0.689
Operator Number | 415 | 0.7 | 23.9 | 414.989 | 2.569 | 0.963
10433 | 506 | 1.1 | 48.9 | 505.978 | 3.652 | 1.846
Well Name and Number | 597 | 2.3 | 63.9 | 596.936 | 5.029 | 4.144
CC Federal 0697 03-08E | 687 | 4.7 | 75.9 | 686.763 | 6.722 | 9.343
API Number (if available) | 778 | 7.5 | 79.8 | 777.239 | 8.683 | 18.806
05-045-23807-00 | 869 | 10.1 | 76.7 | 867.161 | 11.571 | 32.418
Location: QQ SEC TWP RGE | 960 | 13.6 | 71.1 | 956.21 | 16.874 | 50.312
Lot 11 3 6S 97W | 1051 | 15.2 | 63.6 | 1044.356 | 25.645 | 71.123
Citing Type: Planned or Actual | 1146 | 16 | 61.7 | 1135.857 | 37.39 | 93.806
Actual | 1240 | 15.3 | 62.6 | 1226.371 | 49.239 | 116.224
Deviation Indicator | 1335 | 13.6 | 66.7 | 1318.365 | 59.426 | 137.612
Directional | 1430 | 10.8 | 68.9 | 1411.211 | 67.05 | 156.178
North Reference | 1524 | 10.2 | 70.4 | 1503.637 | 73.012 | 172.235
True | 1618 | 10.5 | 71.9 | 1596.107 | 78.465 | 188.218
Grid Type | 1713 | 9.1 | 68.8 | 1689.719 | 83.872 | 203.45
#VALUE! | 1808 | 8 | 64.6 | 1783.663 | 89.424 | 216.427
| 1903 | 8.4 | 76.2 | 1877.698 | 93.915 | 229.138
| 1998 | 9 | 81.4 | 1971.606 | 96.682 | 243.224
| 2091 | 9.5 | 73.8 | 2063.4 | 99.911 | 257.787
| 2185 | 8.7 | 65.3 | 2156.22 | 105.046 | 271.696
| 2279 | 8.6 | 63.8 | 2249.151 | 111.12 | 284.461
| 2374 | 8.6 | 68.1 | 2343.084 | 116.905 | 297.425
| 2468 | 8.9 | 69.1 | 2435.99 | 122.12 | 310.738
| 2531 | 8.6 | 67 | 2498.257 | 125.699 | 319.627
| 2667 | 8.8 | 68.5 | 2632.692 | 133.485 | 338.666
| 2762 | 10.6 | 70.3 | 2726.33 | 139.094 | 353.655
| 2856 | 10.1 | 70.2 | 2818.8 | 144.801 | 369.55
| 2951 | 9.6 | 71.6 | 2912.4 | 150.123 | 384.904
| 3046 | 10.1 | 69.4 | 3005.999 | 155.554 | 400.218
| 3140 | 10.5 | 68.3 | 3098.485 | 161.621 | 415.891
| 3235 | 11.4 | 68.2 | 3191.754 | 168.309 | 432.652
| 3329 | 10.8 | 65.4 | 3283.996 | 175.425 | 449.285
| 3424 | 12.4 | 68 | 3377.053 | 182.951 | 466.836
| 3518 | 11.9 | 67.2 | 3468.947 | 190.488 | 485.129
| 3613 | 10.8 | 68.1 | 3562.088 | 197.604 | 502.417
| 3707 | 13.3 | 69.5 | 3654.01 | 204.676 | 520.719
| 3801 | 12 | 70.2 | 3745.726 | 211.773 | 540.041
| 3896 | 10.5 | 68.7 | 3838.898 | 218.263 | 557.399
| 3991 | 11.6 | 69.6 | 3932.135 | 224.737 | 574.417
| 4085 | 10.3 | 68.5 | 4024.422 | 231.111 | 591.094
| 4179 | 9.4 | 66.9 | 4117.036 | 237.203 | 605.975
| 4273 | 10.5 | 68.9 | 4209.621 | 243.299 | 621.027
| 4368 | 10.1 | 67.1 | 4303.09 | 249.656 | 636.776
| 4462 | 9.1 | 67.3 | 4395.772 | 255.732 | 651.227
| 4557 | 10.8 | 69.8 | 4489.34 | 261.705 | 666.512
| 4651 | 10.3 | 68.5 | 4581.751 | 267.826 | 682.596
| 4745 | 9.8 | 67.8 | 4674.309 | 273.929 | 697.822
| 4840 | 9.8 | 70.7 | 4767.923 | 279.656 | 712.938
| 4934 | 10.3 | 68.6 | 4860.481 | 285.366 | 728.313
| 5028 | 9.5 | 68.5 | 4953.08 | 291.276 | 743.355
| 5123 | 10.3 | 68 | 5046.665 | 297.331 | 758.524
| 5217 | 7.8 | 80.5 | 5139.496 | 301.533 | 772.611
| 5312 | 9.3 | 78.1 | 5233.438 | 304.18 | 786.481
| 5406 | 7.9 | 75.5 | 5326.379 | 307.364 | 800.168
| 5501 | 9.2 | 64.1 | 5420.328 | 312.316 | 813.321
| 5596 | 12.1 | 63.4 | 5513.682 | 320.093 | 829.059
| 5690 | 11.6 | 63.5 | 5605.678 | 328.721 | 846.326
| 5784 | 10.9 | 63 | 5697.871 | 336.973 | 862.703
| 5879 | 11.4 | 68.5 | 5791.081 | 344.492 | 879.442
| 5973 | 10.7 | 70.5 | 5883.338 | 350.81 | 896.312
| 6067 | 11.6 | 68.4 | 5975.563 | 357.202 | 913.325
| 6161 | 11.6 | 67 | 6067.643 | 364.374 | 930.811
| 6256 | 11 | 67.7 | 6160.801 | 371.545 | 947.989
| 6351 | 10.1 | 67.2 | 6254.194 | 378.212 | 964.054
| 6445 | 9.1 | 68.5 | 6346.877 | 384.131 | 978.569
| 6540 | 9.9 | 69.9 | 6440.573 | 389.691 | 993.228
| 6634 | 8.9 | 72.6 | 6533.31 | 394.642 | 1007.756
| 6729 | 8.5 | 66.7 | 6627.219 | 399.617 | 1021.217
| 6823 | 7.7 | 66.7 | 6720.28 | 404.856 | 1033.381
| 6918 | 6.7 | 70.8 | 6814.531 | 409.196 | 1044.461
| 7013 | 5.7 | 62.4 | 6908.976 | 413.204 | 1053.875
| 7107 | 4.4 | 63.3 | 7002.609 | 416.987 | 1061.234
| 7202 | 4.1 | 62.5 | 7097.348 | 420.193 | 1067.502
| 7296 | 4.6 | 77.9 | 7191.08 | 422.535 | 1074.168
| 7391 | 4.2 | 86.2 | 7285.801 | 423.564 | 1081.365
| 7485 | 4.2 | 73 | 7379.55 | 424.799 | 1088.091
| 7580 | 3.1 | 76.1 | 7474.356 | 426.433 | 1093.912
| 7675 | 3.6 | 78.6 | 7569.194 | 427.639 | 1099.329
| 7769 | 4.3 | 69.8 | 7662.971 | 429.44 | 1105.529
| 7863 | 4.6 | 73.8 | 7756.687 | 431.708 | 1112.456
| 7958 | 3.4 | 78.9 | 7851.455 | 433.313 | 1118.879
| 8053 | 2.9 | 65.6 | 7946.312 | 434.848 | 1123.832
| 8147 | 4 | 59.3 | 8040.141 | 437.505 | 1128.817
| 8242 | 3.5 | 60.2 | 8134.937 | 440.637 | 1134.182
| 8337 | 2.8 | 60.1 | 8229.793 | 443.235 | 1138.71
| 8431 | 2 | 67.9 | 8323.71 | 444.997 | 1142.22
| 8525 | 1.2 | 83.1 | 8417.673 | 445.732 | 1144.717
| 8619 | 1 | 112.5 | 8511.656 | 445.537 | 1146.452
| 8714 | 0.5 | 185.8 | 8606.649 | 444.807 | 1147.176
| 8808 | 0.7 | 231.7 | 8700.645 | 444.043 | 1146.684
| 8902 | 1.4 | 227.2 | 8794.628 | 442.907 | 1145.391
| 8996 | 2 | 229.2 | 8888.587 | 441.055 | 1143.307
| 9091 | 0.3 | 245.7 | 8983.564 | 439.869 | 1141.825
| 9186 | 0.4 | 42.6 | 9078.563 | 440.011 | 1141.823
| 9280 | 0.6 | 305.9 | 9172.561 | 440.541 | 1141.646
| 9375 | 1.7 | 254.8 | 9267.542 | 440.463 | 1139.883
| 9469 | 4 | 233.74 | 9361.422 | 438.158 | 1135.894
| 9563 | 6.1 | 231.81 | 9455.052 | 433.131 | 1129.324
| 9658 | 6.7 | 233.5 | 9549.459 | 426.714 | 1120.902
| 9749 | 6.6 | 234 | 9639.847 | 420.482 | 1112.403
| 9807 | 6.6 | 234 | 9697.463 | 416.564 | 1107.01

## Lookup (hidden)
North Reference | RetunValue | Grid Type | ReturnValue | Deviation Indicator | ReturnValue
| 2 |  | 0 |  | 2
True |  | SPCS-Colorado Central-NAD27 |  | Directional
Grid |  | SPCS-Colorado Central-NAD83 |  | High Angle
|  | SPCS-Colorado North-NAD27 |  | Horizontal
SPCS-Colorado North-NAD83
SPCS-Colorado South-NAD27
SPCS-Colorado South-NAD83
UTM-Zone 12 NAD27
UTM-Zone 12 NAD83
UTM-Zone 13 NAD27
UTM-Zone 13 NAD83