## Data
Header Information | measured depth (ft) | inclination (°) | azimuth (°) | true vertical depth (ft) | northing +N/-S (ft) | easting +E/-W (ft)
Operator Name | 16 | 0 | 56 | 16 | 0 | 0
CONFLUENCE DJ LLC | 141 | 0.25 | 56 | 141 | 0.15 | 0.23
Operator Number | 229 | 0.24 | 69.88 | 229 | 0.32 | 0.56
10518 | 317 | 0.5 | 56.9 | 317 | 0.6 | 1.05
Well Name and Number | 406 | 0.26 | 101.64 | 406 | 0.77 | 1.58
DESHA 4-15-1 | 495 | 0.62 | 44.72 | 494.99 | 1.07 | 2.11
API Number (if available) | 672 | 1.12 | 333.05 | 671.98 | 3.29 | 2
05-123-47343 | 761 | 0.54 | 169.76 | 760.97 | 3.65 | 1.68
Location: QQ SEC TWP RGE | 850 | 1.05 | 157.88 | 849.96 | 2.49 | 2.06
SWSW 33 1N 65W 6 | 939 | 1 | 169.32 | 938.95 | 0.97 | 2.52
Citing Type: Planned or Actual | 1028 | 1.11 | 139.11 | 1027.93 | -0.45 | 3.22
Actual | 1117 | 1.71 | 202.44 | 1116.91 | -2.33 | 3.28
Deviation Indicator | 1206 | 2.1 | 204.64 | 1205.86 | -5.04 | 2.09
Directional | 1294 | 2.06 | 200.01 | 1293.8 | -7.99 | 0.88
North Reference | 1383 | 0.86 | 261.62 | 1382.78 | -9.59 | -0.33
True | 1472 | 0.65 | 271.88 | 1471.77 | -9.67 | -1.49
Grid Type | 1515 | 0.98 | 284.11 | 1514.77 | -9.57 | -2.09
#VALUE! | 1606 | 1.5 | 239.82 | 1605.75 | -9.98 | -3.88
| 1695 | 6.46 | 236.94 | 1694.5 | -13.3 | -9.08
| 1784 | 8.06 | 241.23 | 1782.79 | -19.03 | -18.75
| 1873 | 8.17 | 228.22 | 1870.9 | -26.25 | -28.94
| 1961 | 8.24 | 217.15 | 1958.01 | -35.44 | -37.41
| 2050 | 8.11 | 221.47 | 2046.11 | -45.23 | -45.42
| 2140 | 8.05 | 208.99 | 2135.22 | -55.5 | -52.67
| 2229 | 7.96 | 196.09 | 2223.36 | -66.87 | -57.4
| 2318 | 7.86 | 198.32 | 2311.51 | -78.57 | -61.02
| 2407 | 7.98 | 201.38 | 2399.66 | -90.1 | -65.19
| 2496 | 7.74 | 203.63 | 2487.83 | -101.35 | -69.84
| 2585 | 7.88 | 207.68 | 2576 | -112.24 | -75.08
| 2673 | 8.11 | 216.21 | 2663.15 | -122.59 | -81.55
| 2762 | 8.25 | 225 | 2751.25 | -132.17 | -89.77
| 2851 | 8.43 | 235.94 | 2839.31 | -140.34 | -99.69
| 2940 | 8.59 | 247.3 | 2927.34 | -146.56 | -111.23
| 3028 | 8.58 | 241.88 | 3014.35 | -152.19 | -123.08
| 3117 | 8.6 | 233.73 | 3102.36 | -159.26 | -134.3
| 3206 | 8.64 | 221.53 | 3190.36 | -168.2 | -144.1
| 3295 | 8.61 | 198.7 | 3278.38 | -179.52 | -150.67
| 3384 | 8.6 | 186.17 | 3366.39 | -192.44 | -153.52
| 3473 | 9.03 | 203.91 | 3454.35 | -205.45 | -157.07
| 3561 | 9.71 | 218.48 | 3541.19 | -217.57 | -164.49
| 3650 | 9.62 | 203.03 | 3628.94 | -230.29 | -172.07
| 3739 | 9.63 | 203.38 | 3716.69 | -243.97 | -177.93
| 3828 | 9.67 | 208.64 | 3804.43 | -257.36 | -184.47
| 3916 | 8.63 | 209.52 | 3891.31 | -269.59 | -191.26
| 4005 | 8.54 | 208.99 | 3979.31 | -281.18 | -197.76
| 4095 | 8.5 | 212.34 | 4068.32 | -292.65 | -204.55
| 4184 | 8.6 | 205.99 | 4156.33 | -304.19 | -210.99
| 4272 | 8.56 | 198.49 | 4243.35 | -316.31 | -215.95
| 4361 | 8.55 | 192.72 | 4331.36 | -329.05 | -219.51
| 4450 | 8.63 | 197.1 | 4419.37 | -341.89 | -222.93
| 4539 | 8.54 | 208.66 | 4507.37 | -354.07 | -228.06
| 4628 | 8.5 | 214.68 | 4595.39 | -365.28 | -234.97
| 4717 | 8.6 | 215.96 | 4683.41 | -376.07 | -242.62
| 4806 | 8.45 | 216.51 | 4771.42 | -386.71 | -250.42
| 4895 | 8.38 | 216.7 | 4859.46 | -397.17 | -258.19
| 4984 | 8.58 | 215.28 | 4947.49 | -407.79 | -265.9
| 5073 | 8.74 | 215.24 | 5035.48 | -418.73 | -273.63
| 5161 | 8.38 | 216.04 | 5122.5 | -429.38 | -281.26
| 5250 | 8.35 | 221.46 | 5210.55 | -439.46 | -289.36
| 5339 | 8.51 | 225.64 | 5298.59 | -448.91 | -298.35
| 5428 | 8.57 | 221.59 | 5386.6 | -458.47 | -307.46
| 5517 | 8.66 | 216.22 | 5474.6 | -468.84 | -315.82
| 5606 | 8.66 | 211.1 | 5562.59 | -479.98 | -323.24
| 5695 | 9.11 | 213.88 | 5650.52 | -491.57 | -330.63
| 5783 | 8.56 | 214.05 | 5737.47 | -502.78 | -338.18
| 5872 | 8.41 | 214.28 | 5825.5 | -513.64 | -345.55
| 5961 | 8.57 | 216.55 | 5913.53 | -524.35 | -353.17
| 6050 | 8.44 | 216.09 | 6001.55 | -534.96 | -360.96
| 6139 | 8.63 | 213.07 | 6089.56 | -545.83 | -368.45
| 6228 | 8.64 | 215.38 | 6177.55 | -556.87 | -375.97
| 6317 | 8.53 | 215.71 | 6265.56 | -567.69 | -383.69
| 6405 | 8.58 | 204.3 | 6352.58 | -578.97 | -390.2
| 6494 | 8.6 | 197.8 | 6440.59 | -591.35 | -394.97
| 6583 | 8.49 | 202.71 | 6528.6 | -603.75 | -399.54
| 6672 | 8.47 | 205.16 | 6616.63 | -615.74 | -404.86
| 6760 | 8.67 | 207.63 | 6703.65 | -627.49 | -410.69
| 6849 | 16.91 | 184.44 | 6790.41 | -646.38 | -414.82
| 6938 | 27.4 | 186.41 | 6872.73 | -679.73 | -418.11
| 7027 | 37.62 | 191.98 | 6947.7 | -726.79 | -426.06
| 7116 | 47.39 | 189.42 | 7013.24 | -785.82 | -437.09
| 7160 | 52.93 | 186.51 | 7041.42 | -819.26 | -441.73
| 7204 | 57.32 | 185.02 | 7066.57 | -855.17 | -445.34
| 7293 | 67.93 | 177.58 | 7107.48 | -933.99 | -446.89
| 7382 | 78.72 | 179.72 | 7132.98 | -1019.1 | -444.93
| 7471 | 89.41 | 182.78 | 7142.18 | -1107.46 | -446.88
| 7560 | 91.02 | 182.27 | 7141.84 | -1196.37 | -450.8
| 7649 | 92.16 | 180.44 | 7139.37 | -1285.3 | -452.9
| 7738 | 93.08 | 178.47 | 7135.3 | -1374.2 | -452.06
| 7827 | 94.81 | 177.46 | 7129.18 | -1462.93 | -448.9
| 7916 | 96.57 | 176.86 | 7120.36 | -1551.38 | -444.52
| 8005 | 96.67 | 175.95 | 7110.1 | -1639.61 | -438.97
| 8093 | 94.68 | 175.16 | 7101.39 | -1726.91 | -432.19
| 8182 | 91.69 | 176.24 | 7096.45 | -1815.51 | -425.53
| 8271 | 89.94 | 177.18 | 7095.18 | -1904.35 | -420.42
| 8360 | 90.15 | 178.94 | 7095.11 | -1993.3 | -417.41
| 8448 | 89.88 | 178.79 | 7095.09 | -2081.28 | -415.66
| 8537 | 89.94 | 179.61 | 7095.23 | -2170.27 | -414.42
| 8626 | 89.91 | 181.06 | 7095.35 | -2259.27 | -414.94
| 8715 | 89.88 | 181.83 | 7095.51 | -2348.24 | -417.19
| 8804 | 89.97 | 182.79 | 7095.63 | -2437.16 | -420.77
| 8893 | 88.31 | 181.97 | 7096.96 | -2526.07 | -424.47
| 8982 | 88.65 | 180.25 | 7099.32 | -2615.02 | -426.19
| 9071 | 88.8 | 179.2 | 7101.3 | -2704 | -425.76
| 9160 | 88.95 | 180.09 | 7103.05 | -2792.98 | -425.21
| 9248 | 89.57 | 180.52 | 7104.19 | -2880.97 | -425.68
| 9337 | 89.2 | 179.97 | 7105.14 | -2969.96 | -426.06
| 9425 | 89.66 | 179.86 | 7106.02 | -3057.96 | -425.93
| 9514 | 89.51 | 179.7 | 7106.66 | -3146.95 | -425.59
| 9603 | 89.69 | 181.12 | 7107.29 | -3235.95 | -426.23
| 9692 | 89.54 | 185.24 | 7107.88 | -3324.79 | -431.16
| 9781 | 89.69 | 183.77 | 7108.48 | -3413.51 | -438.15
| 9870 | 89.82 | 181.35 | 7108.86 | -3502.41 | -442.13
| 9959 | 89.66 | 179.08 | 7109.27 | -3591.4 | -442.46
| 10047 | 89.72 | 177.19 | 7109.74 | -3679.35 | -439.6
| 10137 | 89.69 | 176.43 | 7110.21 | -3769.21 | -434.59
| 10225 | 89.75 | 174.99 | 7110.64 | -3856.96 | -428.01
| 10314 | 89.6 | 172.32 | 7111.14 | -3945.41 | -418.17
| 10402 | 89.57 | 173.77 | 7111.78 | -4032.75 | -407.52
| 10491 | 89.42 | 176.97 | 7112.56 | -4121.45 | -400.33
| 10580 | 89.63 | 181 | 7113.3 | -4210.41 | -398.76
| 10669 | 89.63 | 183.61 | 7113.88 | -4299.33 | -402.34
| 10757 | 89.57 | 182.4 | 7114.49 | -4387.21 | -406.95
| 10846 | 89.6 | 181.95 | 7115.13 | -4476.14 | -410.33
| 10935 | 89.57 | 181.75 | 7115.78 | -4565.09 | -413.2
| 11024 | 89.48 | 182.51 | 7116.52 | -4654.03 | -416.51
| 11113 | 89.6 | 182.25 | 7117.23 | -4742.95 | -420.2
| 11202 | 89.72 | 182.01 | 7117.76 | -4831.88 | -423.51
| 11291 | 89.66 | 182.25 | 7118.24 | -4920.82 | -426.82
| 11380 | 89.63 | 181.65 | 7118.79 | -5009.77 | -429.85
| 11469 | 89.69 | 181.23 | 7119.32 | -5098.74 | -432.08
| 11504 | 89.69 | 181.23 | 7119.51 | -5133.73 | -432.84

## Lookup (hidden)
North Reference | RetunValue | Grid Type | ReturnValue | Deviation Indicator | ReturnValue
| 2 |  | 0 |  | 2
True |  | SPCS-Colorado Central-NAD27 |  | Directional
Grid |  | SPCS-Colorado Central-NAD83 |  | High Angle
|  | SPCS-Colorado North-NAD27 |  | Horizontal
SPCS-Colorado North-NAD83
SPCS-Colorado South-NAD27
SPCS-Colorado South-NAD83
UTM-Zone 12 NAD27
UTM-Zone 12 NAD83
UTM-Zone 13 NAD27
UTM-Zone 13 NAD83