## Data
Header Information | measured depth (ft) | inclination (°) | azimuth (°) | true vertical depth (ft) | northing +N/-S (ft) | easting +E/-W (ft)
Operator Name | 0 | 0 | 346.29 | 0 | 0 | 0
NOBLE | 85 | 0.28 | 346.29 | 85 | 0.2 | -0.05
Operator Number | 181 | 0.31 | 310.52 | 181 | 0.6 | -0.3
100322 | 272 | 0.41 | 327.19 | 272 | 1.03 | -0.67
Well Name and Number | 367 | 0.2 | 220.26 | 367 | 1.19 | -0.96
LARSON A23-662 | 461 | 0.13 | 314.41 | 461 | 1.14 | -1.14
API Number (if available) | 556 | 0.42 | 236.03 | 555.99 | 1.02 | -1.51
05-123-45513 | 650 | 0.09 | 239.18 | 649.99 | 0.79 | -1.85
Location: QQ SEC TWP RGE | 745 | 0.32 | 352.93 | 744.99 | 1.02 | -1.95
SWNW, SEC.19-T06N-R63W | 839 | 0.15 | 296.1 | 838.99 | 1.33 | -2.09
Citing Type: Planned or Actual | 934 | 0.15 | 324.89 | 933.99 | 1.49 | -2.28
Actual | 1029 | 0.02 | 149.06 | 1028.99 | 1.57 | -2.34
Deviation Indicator | 1124 | 0.1 | 0.28 | 1123.99 | 1.64 | -2.33
Horizontal | 1218 | 0.18 | 287.3 | 1217.99 | 1.77 | -2.47
North Reference | 1312 | 0.08 | 149.16 | 1311.99 | 1.76 | -2.58
Grid | 1407 | 0.19 | 253.26 | 1406.99 | 1.65 | -2.7
Grid Type | 1502 | 0.28 | 130.48 | 1501.99 | 1.46 | -2.67
SPCS-Colorado North-NAD83 | 1596 | 0.05 | 7.08 | 1595.99 | 1.35 | -2.49
| 1691 | 0.38 | 5.95 | 1690.99 | 1.7 | -2.45
| 1785 | 0.74 | 293.02 | 1784.99 | 2.25 | -2.98
| 1879 | 1.2 | 310.9 | 1878.97 | 3.13 | -4.28
| 1963 | 1.19 | 324.82 | 1962.95 | 4.42 | -5.45
| 1980 | 0.62 | 333.81 | 1979.95 | 4.65 | -5.59
| 2075 | 2.27 | 28.71 | 2074.92 | 6.76 | -4.91
| 2169 | 4.16 | 43.26 | 2168.77 | 10.88 | -1.68
| 2264 | 6.12 | 45.01 | 2263.38 | 16.97 | 4.26
| 2359 | 8.07 | 47.35 | 2357.65 | 25.07 | 12.75
| 2453 | 10.14 | 51.2 | 2450.46 | 34.72 | 24.05
| 2548 | 10.5 | 50.65 | 2543.93 | 45.45 | 37.26
| 2643 | 10.63 | 49.95 | 2637.32 | 56.58 | 50.66
| 2737 | 10.68 | 46.97 | 2729.7 | 68.1 | 63.67
| 2926 | 10.43 | 41.93 | 2915.5 | 92.78 | 87.9
| 3021 | 10.62 | 39.62 | 3008.9 | 105.92 | 99.23
| 3115 | 10.5 | 36.81 | 3101.31 | 119.45 | 109.88
| 3210 | 10.09 | 34.78 | 3194.78 | 133.21 | 119.82
| 3304 | 10.54 | 38.49 | 3287.27 | 146.71 | 129.87
| 3399 | 10.03 | 41.98 | 3380.74 | 159.66 | 140.81
| 3493 | 9.5 | 47.62 | 3473.38 | 170.97 | 152.01
| 3588 | 10.61 | 49.03 | 3566.92 | 181.99 | 164.41
| 3777 | 10.88 | 41.31 | 3752.61 | 206.8 | 189.32
| 3871 | 10.63 | 32.96 | 3844.97 | 220.74 | 199.9
| 3966 | 10.44 | 30.92 | 3938.37 | 235.47 | 209.09
| 4061 | 10.56 | 36.36 | 4031.78 | 249.87 | 218.67
| 4155 | 10.7 | 43.59 | 4124.17 | 263.13 | 229.79
| 4250 | 10.3 | 48.59 | 4217.58 | 275.13 | 242.24
| 4344 | 10.42 | 51.51 | 4310.05 | 285.98 | 255.2
| 4533 | 9.97 | 55.95 | 4496.07 | 305.78 | 282.13
| 4628 | 10.46 | 65.23 | 4589.57 | 314 | 296.78
| 4723 | 10.57 | 64.49 | 4682.97 | 321.36 | 312.47
| 4817 | 10.34 | 61.86 | 4775.41 | 329.06 | 327.69
| 4912 | 10.56 | 58.07 | 4868.84 | 337.68 | 342.6
| 5006 | 10.47 | 48.57 | 4961.27 | 347.89 | 356.31
| 5100 | 10.46 | 39.94 | 5053.71 | 360.08 | 368.2
| 5195 | 10.4 | 42.4 | 5147.14 | 373.03 | 379.52
| 5289 | 10.34 | 41.97 | 5239.6 | 385.56 | 390.88
| 5384 | 10.49 | 36.61 | 5333.04 | 398.85 | 401.74
| 5479 | 10.21 | 31.41 | 5426.5 | 412.97 | 411.28
| 5573 | 10.16 | 31.49 | 5519.02 | 427.15 | 419.95
| 5667 | 10.13 | 35.58 | 5611.55 | 440.95 | 429.1
| 5762 | 10.13 | 38.39 | 5705.07 | 454.29 | 439.14
| 5856 | 10.19 | 39.95 | 5797.59 | 467.14 | 449.62
| 5951 | 10.35 | 39.21 | 5891.07 | 480.2 | 460.41
| 6045 | 10.26 | 36.46 | 5983.56 | 493.47 | 470.72
| 6140 | 9.07 | 2.82 | 6077.28 | 507.77 | 476.12
| 6234 | 15.06 | 335.93 | 6169.23 | 526.35 | 471.5
| 6328 | 19.18 | 302.93 | 6259.25 | 545.95 | 453.51
| 6423 | 26.02 | 276.86 | 6347.12 | 556.96 | 419.6
| 6518 | 32.96 | 272.49 | 6429.77 | 560.58 | 373.03
| 6612 | 41.22 | 276.81 | 6504.7 | 565.37 | 316.62
| 6707 | 50.65 | 277.23 | 6570.7 | 573.72 | 248.95
| 6801 | 60.17 | 274.32 | 6624.01 | 581.39 | 172.05
| 6896 | 67.82 | 273.64 | 6665.63 | 587.29 | 86.94
| 6990 | 75.44 | 273.29 | 6695.23 | 592.67 | -2.04
| 7085 | 84.73 | 272.64 | 6711.57 | 597.5 | -95.4
| 7179 | 89.85 | 273.55 | 6716.02 | 602.57 | -189.12
| 7274 | 90.06 | 273.17 | 6716.09 | 608.14 | -283.96
| 7368 | 89.82 | 272.04 | 6716.19 | 612.41 | -377.86
| 7463 | 89.72 | 270.93 | 6716.57 | 614.87 | -472.83
| 7557 | 89.72 | 268.67 | 6717.03 | 614.54 | -566.82
| 7746 | 89.66 | 268.35 | 6718.05 | 609.63 | -755.75
| 7841 | 89.63 | 266.68 | 6718.64 | 605.51 | -850.66
| 7936 | 89.72 | 265.91 | 6719.18 | 599.37 | -945.46
| 8030 | 89.6 | 266.93 | 6719.74 | 593.5 | -1039.27
| 8125 | 89.91 | 265.71 | 6720.14 | 587.41 | -1134.07
| 8219 | 90.03 | 265.53 | 6720.19 | 580.23 | -1227.8
| 8314 | 90.55 | 265.87 | 6719.71 | 573.1 | -1322.53
| 8409 | 90.37 | 266.77 | 6718.95 | 567.01 | -1417.33
| 8503 | 90.52 | 267.02 | 6718.22 | 561.91 | -1511.19
| 8598 | 90.58 | 267.57 | 6717.31 | 557.43 | -1606.08
| 8692 | 90.55 | 267.64 | 6716.38 | 553.5 | -1699.99
| 8787 | 90.68 | 267.87 | 6715.36 | 549.78 | -1794.91
| 8882 | 90.03 | 267.86 | 6714.77 | 546.24 | -1889.84
| 8976 | 90.06 | 267.86 | 6714.7 | 542.73 | -1983.78
| 9071 | 90.03 | 267.79 | 6714.62 | 539.13 | -2078.71
| 9165 | 90.06 | 269.11 | 6714.55 | 536.59 | -2172.67
| 9260 | 89.72 | 269.67 | 6714.73 | 535.57 | -2267.67
| 9354 | 89.85 | 269.55 | 6715.09 | 534.93 | -2361.66
| 9449 | 89.75 | 268.15 | 6715.42 | 533.03 | -2456.64
| 9543 | 89.91 | 267.69 | 6715.7 | 529.62 | -2550.58
| 9637 | 90 | 267.58 | 6715.77 | 525.74 | -2644.5
| 9732 | 89.78 | 267.32 | 6715.95 | 521.51 | -2739.4
| 9826 | 90.12 | 266.98 | 6716.03 | 516.84 | -2833.29
| 9921 | 89.91 | 267.95 | 6716.01 | 512.63 | -2928.19
| 10016 | 89.91 | 268.98 | 6716.16 | 510.09 | -3023.16
| 10110 | 90 | 270.17 | 6716.23 | 509.39 | -3117.15
| 10205 | 89.85 | 269.81 | 6716.36 | 509.38 | -3212.15
| 10300 | 89.97 | 268.1 | 6716.51 | 507.64 | -3307.13
| 10395 | 89.91 | 268.11 | 6716.61 | 504.5 | -3402.08
| 10489 | 89.69 | 267.83 | 6716.93 | 501.17 | -3496.02
| 10584 | 90 | 267.68 | 6717.19 | 497.45 | -3590.95
| 10773 | 90 | 267.77 | 6717.19 | 489.95 | -3779.8
| 10867 | 89.82 | 268.6 | 6717.34 | 486.97 | -3873.75
| 10962 | 89.63 | 267.13 | 6717.79 | 483.43 | -3968.68
| 11056 | 90.15 | 270 | 6717.98 | 481.08 | -4062.64
| 11151 | 89.82 | 270.88 | 6718 | 481.81 | -4157.64
| 11245 | 89.82 | 270.24 | 6718.3 | 482.73 | -4251.63
| 11340 | 89.91 | 269.01 | 6718.52 | 482.11 | -4346.63
| 11434 | 89.91 | 268.45 | 6718.67 | 480.02 | -4440.61
| 11529 | 89.78 | 266.77 | 6718.92 | 476.06 | -4535.52
| 11623 | 89.91 | 266.2 | 6719.18 | 470.3 | -4629.34
| 11718 | 89.82 | 265.6 | 6719.4 | 463.5 | -4724.1
| 11813 | 89.97 | 265.89 | 6719.58 | 456.46 | -4818.84
| 11907 | 90.15 | 266.37 | 6719.48 | 450.11 | -4912.62
| 12001 | 89.72 | 266.88 | 6719.58 | 444.58 | -5006.46
| 12096 | 90.09 | 267.68 | 6719.74 | 440.07 | -5101.35
| 12190 | 90.03 | 268.42 | 6719.64 | 436.87 | -5195.29
| 12285 | 89.97 | 269 | 6719.64 | 434.73 | -5290.27
| 12379 | 90.21 | 269.74 | 6719.5 | 433.7 | -5384.26
| 12474 | 89.2 | 268.8 | 6719.98 | 432.49 | -5479.25
| 12568 | 89.02 | 268.28 | 6721.44 | 430.09 | -5573.21
| 12663 | 89.02 | 267.31 | 6723.07 | 426.44 | -5668.12
| 12757 | 89.02 | 267.45 | 6724.68 | 422.14 | -5762.01
| 12851 | 88.92 | 269.33 | 6726.37 | 419.5 | -5855.96
| 12946 | 88.95 | 268.61 | 6728.13 | 417.8 | -5950.92
| 13041 | 88.98 | 267.96 | 6729.85 | 414.95 | -6045.86
| 13135 | 88.98 | 267.94 | 6731.52 | 411.59 | -6139.79
| 13230 | 89.17 | 268.38 | 6733.06 | 408.54 | -6234.73
| 13324 | 88.98 | 269.25 | 6734.57 | 406.6 | -6328.69
| 13419 | 88.99 | 269.32 | 6736.26 | 405.41 | -6423.67
| 13514 | 88.74 | 269.24 | 6738.14 | 404.22 | -6518.65
| 13608 | 89.11 | 268.66 | 6739.9 | 402.5 | -6612.61
| 13703 | 88.83 | 267.35 | 6741.61 | 399.19 | -6707.54
| 13797 | 89.17 | 268.01 | 6743.25 | 395.39 | -6801.45
| 13892 | 88.98 | 267.65 | 6744.78 | 391.79 | -6896.37
| 13987 | 89.69 | 267.56 | 6745.89 | 387.82 | -6991.28
| 14081 | 89.66 | 271.59 | 6746.42 | 387.12 | -7085.25
| 14176 | 89.08 | 272.61 | 6747.46 | 390.6 | -7180.18
| 14270 | 88.95 | 268.88 | 6749.08 | 391.82 | -7274.14
| 14365 | 90 | 268.19 | 6749.95 | 389.4 | -7369.1
| 14459 | 90.18 | 273.46 | 6749.8 | 390.75 | -7463.06
| 14554 | 88.98 | 269.82 | 6750.5 | 393.47 | -7558
| 14648 | 89.05 | 266.11 | 6752.12 | 390.13 | -7651.91
| 14743 | 88.92 | 265.34 | 6753.8 | 383.05 | -7746.63
| 14838 | 89.51 | 266.29 | 6755.1 | 376.12 | -7841.37
| 14932 | 89.38 | 264.88 | 6756.01 | 368.88 | -7935.08
| 15027 | 89.54 | 261.22 | 6756.91 | 357.39 | -8029.37
| 15121 | 89.6 | 264.63 | 6757.61 | 345.81 | -8122.63
| 15216 | 89.66 | 267.3 | 6758.23 | 339.13 | -8217.39
| 15310 | 89.6 | 266.29 | 6758.83 | 333.87 | -8311.24
| 15405 | 90 | 266.32 | 6759.17 | 327.75 | -8406.04
| 15499 | 90.12 | 268.57 | 6759.07 | 323.56 | -8499.94
| 15594 | 89.97 | 270.8 | 6758.99 | 323.04 | -8594.93
| 15688 | 89.78 | 271.16 | 6759.2 | 324.65 | -8688.92
| 15783 | 89.85 | 272.75 | 6759.5 | 327.89 | -8783.86
| 15878 | 90.15 | 274.2 | 6759.5 | 333.65 | -8878.68
| 15972 | 89.91 | 275.94 | 6759.45 | 341.95 | -8972.31
| 16067 | 90.03 | 272.79 | 6759.5 | 349.18 | -9067.02
| 16161 | 89.91 | 270.58 | 6759.55 | 351.95 | -9160.98
| 16256 | 90.03 | 268.7 | 6759.6 | 351.35 | -9255.97
| 16350 | 90 | 266.01 | 6759.58 | 347.01 | -9349.86
| 16445 | 90 | 264.75 | 6759.58 | 339.36 | -9444.55
| 16539 | 89.94 | 265.45 | 6759.63 | 331.33 | -9538.21
| 16634 | 90.09 | 266.39 | 6759.6 | 324.57 | -9632.96
| 16728 | 89.91 | 267.84 | 6759.6 | 319.84 | -9726.84
| 16823 | 90.12 | 268.92 | 6759.58 | 317.16 | -9821.8
| 16917 | 89.97 | 269.1 | 6759.5 | 315.53 | -9915.79
| 17011 | 90.15 | 268.18 | 6759.41 | 313.3 | -10009.76
| 17106 | 90.06 | 268.35 | 6759.23 | 310.42 | -10104.72
| 17200 | 90.15 | 269.72 | 6759.06 | 308.84 | -10198.7
| 17295 | 90 | 269.27 | 6758.94 | 308 | -10293.7
| 17389 | 89.94 | 267.93 | 6758.98 | 305.71 | -10387.67
| 17484 | 90.03 | 266.35 | 6759.01 | 300.97 | -10482.55
| 17578 | 90 | 264.82 | 6758.98 | 293.73 | -10576.26
| 17673 | 89.88 | 265.44 | 6759.08 | 285.67 | -10670.92
| 17767 | 89.85 | 266.57 | 6759.31 | 279.12 | -10764.69
| 17862 | 90.09 | 267.08 | 6759.36 | 273.86 | -10859.55
| 17956 | 89.85 | 267.32 | 6759.4 | 269.26 | -10953.43
| 18051 | 90 | 266.93 | 6759.53 | 264.5 | -11048.31
| 18100 | 90 | 266.93 | 6759.53 | 261.87 | -11097.24

## Lookup (hidden)
North Reference | RetunValue | Grid Type | ReturnValue | Deviation Indicator | ReturnValue
| 3 |  | 5 |  | 4
True |  | SPCS-Colorado Central-NAD27 |  | Directional
Grid |  | SPCS-Colorado Central-NAD83 |  | High Angle
|  | SPCS-Colorado North-NAD27 |  | Horizontal
SPCS-Colorado North-NAD83
SPCS-Colorado South-NAD27
SPCS-Colorado South-NAD83
UTM-Zone 12 NAD27
UTM-Zone 12 NAD83
UTM-Zone 13 NAD27
UTM-Zone 13 NAD83