## Data
Header Information | measured depth (ft) | inclination (°) | azimuth (°) | true vertical depth (ft) | northing +N/-S (ft) | easting +E/-W (ft)
Operator Name | 100 | 0 | 0 | 100 | 0 | 0
NICKEL ROAD OPERATING LLC | 200 | 0 | 0 | 200 | 0 | 0
Operator Number | 300 | 2 | 357.96 | 299.98 | 1.74 | -0.06
10669 | 400 | 4 | 357.96 | 399.84 | 6.97 | -0.25
Well Name and Number | 500 | 6 | 357.96 | 499.45 | 15.68 | -0.56
ELDER 2X-HNC-09-07-65 | 600 | 8 | 357.96 | 598.7 | 27.86 | -0.99
API Number (if available) | 700 | 10 | 357.96 | 697.47 | 43.49 | -1.55
| 800 | 12 | 357.96 | 795.62 | 62.56 | -2.23
Location: QQ SEC TWP RGE | 900 | 14 | 357.96 | 893.06 | 85.04 | -3.03
S11-T7N-R65W | 970.08 | 15.4 | 357.96 | 960.84 | 102.81 | -3.67
Citing Type: Planned or Actual | 1000 | 15.4 | 357.96 | 989.68 | 110.76 | -3.95
PLANNED | 1100 | 15.4 | 357.96 | 1086.09 | 137.3 | -4.9
Deviation Indicator | 1200 | 15.4 | 357.96 | 1182.5 | 163.84 | -5.85
Horizontal | 1300 | 15.4 | 357.96 | 1278.91 | 190.38 | -6.79
North Reference | 1400 | 15.4 | 357.96 | 1375.32 | 216.92 | -7.74
Grid | 1500 | 15.4 | 357.96 | 1471.73 | 243.46 | -8.69
Grid Type | 1600 | 15.4 | 357.96 | 1568.14 | 270 | -9.63
#VALUE! | 1700 | 15.4 | 357.96 | 1664.55 | 296.55 | -10.58
| 1800 | 15.4 | 357.96 | 1760.96 | 323.09 | -11.53
| 1900 | 15.4 | 357.96 | 1857.36 | 349.63 | -12.48
| 2000 | 15.4 | 357.96 | 1953.77 | 376.17 | -13.42
| 2100 | 15.4 | 357.96 | 2050.18 | 402.71 | -14.37
| 2200 | 15.4 | 357.96 | 2146.59 | 429.25 | -15.32
| 2300 | 15.4 | 357.96 | 2243 | 455.79 | -16.26
| 2400 | 15.4 | 357.96 | 2339.41 | 482.34 | -17.21
| 2500 | 15.4 | 357.96 | 2435.82 | 508.88 | -18.16
| 2600 | 15.4 | 357.96 | 2532.23 | 535.42 | -19.1
| 2700 | 15.4 | 357.96 | 2628.63 | 561.96 | -20.05
| 2800 | 15.4 | 357.96 | 2725.04 | 588.5 | -21
| 2900 | 15.4 | 357.96 | 2821.45 | 615.04 | -21.95
| 3000 | 15.4 | 357.96 | 2917.86 | 641.58 | -22.89
| 3100 | 15.4 | 357.96 | 3014.27 | 668.13 | -23.84
| 3200 | 15.4 | 357.96 | 3110.68 | 694.67 | -24.79
| 3300 | 15.4 | 357.96 | 3207.09 | 721.21 | -25.73
| 3400 | 15.4 | 357.96 | 3303.5 | 747.75 | -26.68
| 3500 | 15.4 | 357.96 | 3399.9 | 774.29 | -27.63
| 3600 | 15.4 | 357.96 | 3496.31 | 800.83 | -28.58
| 3700 | 15.4 | 357.96 | 3592.72 | 827.37 | -29.52
| 3800 | 15.4 | 357.96 | 3689.13 | 853.92 | -30.47
| 3900 | 15.4 | 357.96 | 3785.54 | 880.46 | -31.42
| 4000 | 15.4 | 357.96 | 3881.95 | 907 | -32.36
| 4100 | 15.4 | 357.96 | 3978.36 | 933.54 | -33.31
| 4200 | 15.4 | 357.96 | 4074.77 | 960.08 | -34.26
| 4300 | 15.4 | 357.96 | 4171.18 | 986.62 | -35.2
| 4400 | 15.4 | 357.96 | 4267.58 | 1013.16 | -36.15
| 4500 | 15.4 | 357.96 | 4363.99 | 1039.71 | -37.1
| 4600 | 15.4 | 357.96 | 4460.4 | 1066.25 | -38.05
| 4700 | 15.4 | 357.96 | 4556.81 | 1092.79 | -38.99
| 4800 | 15.4 | 357.96 | 4653.22 | 1119.33 | -39.94
| 4900 | 15.4 | 357.96 | 4749.63 | 1145.87 | -40.89
| 5000 | 15.4 | 357.96 | 4846.04 | 1172.41 | -41.83
| 5100 | 15.4 | 357.96 | 4942.45 | 1198.95 | -42.78
| 5200 | 15.4 | 357.96 | 5038.85 | 1225.5 | -43.73
| 5300 | 15.4 | 357.96 | 5135.26 | 1252.04 | -44.68
| 5400 | 15.4 | 357.96 | 5231.67 | 1278.58 | -45.62
| 5500 | 15.4 | 357.96 | 5328.08 | 1305.12 | -46.57
| 5600 | 15.4 | 357.96 | 5424.49 | 1331.66 | -47.52
| 5700 | 15.4 | 357.96 | 5520.9 | 1358.2 | -48.46
| 5800 | 15.4 | 357.96 | 5617.31 | 1384.74 | -49.41
| 5900 | 15.4 | 357.96 | 5713.72 | 1411.29 | -50.36
| 6000 | 15.4 | 357.96 | 5810.12 | 1437.83 | -51.3
| 6100 | 15.4 | 357.96 | 5906.53 | 1464.37 | -52.25
| 6200 | 15.4 | 357.96 | 6002.94 | 1490.91 | -53.2
| 6300 | 15.4 | 357.96 | 6099.35 | 1517.45 | -54.15
| 6400 | 15.4 | 357.96 | 6195.76 | 1543.99 | -55.09
| 6500 | 15.4 | 357.96 | 6292.17 | 1570.53 | -56.04
| 6600 | 15.4 | 357.96 | 6388.58 | 1597.08 | -56.99
| 6656.01 | 15.4 | 357.96 | 6442.58 | 1611.94 | -57.52
| 6700 | 15.97 | 345.08 | 6484.94 | 1623.63 | -59.28
| 6750 | 17.46 | 332.13 | 6532.84 | 1636.91 | -64.56
| 6800 | 19.64 | 321.56 | 6580.26 | 1650.13 | -73.29
| 6850 | 22.31 | 313.22 | 6626.95 | 1663.21 | -85.44
| 6900 | 25.32 | 306.67 | 6672.7 | 1676.1 | -100.94
| 6950 | 28.55 | 301.48 | 6717.28 | 1688.73 | -119.71
| 7000 | 31.95 | 297.28 | 6760.46 | 1701.04 | -141.67
| 7050 | 35.46 | 293.83 | 6802.05 | 1712.97 | -166.7
| 7100 | 39.06 | 290.93 | 6841.85 | 1724.46 | -194.7
| 7150 | 42.72 | 288.45 | 6879.64 | 1735.46 | -225.51
| 7200 | 46.42 | 286.29 | 6915.26 | 1745.91 | -259
| 7250 | 50.16 | 284.39 | 6948.52 | 1755.76 | -294.99
| 7300 | 53.92 | 282.68 | 6979.27 | 1764.97 | -333.31
| 7350 | 57.71 | 281.13 | 7007.36 | 1773.48 | -373.78
| 7400 | 61.52 | 279.7 | 7032.65 | 1781.27 | -416.19
| 7450 | 65.34 | 278.37 | 7055.01 | 1788.28 | -460.35
| 7500 | 69.17 | 277.12 | 7074.34 | 1794.49 | -506.03
| 7550 | 73.01 | 275.94 | 7090.54 | 1799.86 | -553.01
| 7600 | 76.86 | 274.8 | 7103.54 | 1804.37 | -601.07
| 7650 | 80.71 | 273.7 | 7113.26 | 1808 | -649.97
| 7700 | 84.56 | 272.62 | 7119.67 | 1810.73 | -699.48
| 7750 | 88.42 | 271.55 | 7122.73 | 1812.54 | -749.34
| 7765.59 | 89.62 | 271.22 | 7123 | 1812.92 | -764.92
| 7800 | 89.62 | 271.22 | 7123.23 | 1813.65 | -799.32
| 7900 | 89.62 | 271.22 | 7123.89 | 1815.78 | -899.3
| 8000 | 89.62 | 271.22 | 7124.56 | 1817.92 | -999.27
| 8100 | 89.62 | 271.22 | 7125.22 | 1820.05 | -1099.25
| 8200 | 89.62 | 271.22 | 7125.89 | 1822.18 | -1199.22
| 8300 | 89.62 | 271.22 | 7126.55 | 1824.31 | -1299.2
| 8400 | 89.62 | 271.22 | 7127.22 | 1826.44 | -1399.17
| 8500 | 89.62 | 271.22 | 7127.88 | 1828.57 | -1499.15
| 8600 | 89.62 | 271.22 | 7128.54 | 1830.7 | -1599.12
| 8700 | 89.62 | 271.22 | 7129.21 | 1832.84 | -1699.1
| 8800 | 89.62 | 271.22 | 7129.87 | 1834.97 | -1799.07
| 8900 | 89.62 | 271.22 | 7130.54 | 1837.1 | -1899.05
| 9000 | 89.62 | 271.22 | 7131.2 | 1839.23 | -1999.02
| 9100 | 89.62 | 271.22 | 7131.87 | 1841.36 | -2099
| 9200 | 89.62 | 271.22 | 7132.53 | 1843.49 | -2198.98
| 9300 | 89.62 | 271.22 | 7133.2 | 1845.62 | -2298.95
| 9400 | 89.62 | 271.22 | 7133.86 | 1847.76 | -2398.93
| 9500 | 89.62 | 271.22 | 7134.53 | 1849.89 | -2498.9
| 9600 | 89.62 | 271.22 | 7135.19 | 1852.02 | -2598.88
| 9700 | 89.62 | 271.22 | 7135.85 | 1854.15 | -2698.85
| 9800 | 89.62 | 271.22 | 7136.52 | 1856.28 | -2798.83
| 9900 | 89.62 | 271.22 | 7137.18 | 1858.41 | -2898.8
| 10000 | 89.62 | 271.22 | 7137.85 | 1860.54 | -2998.78
| 10100 | 89.62 | 271.22 | 7138.51 | 1862.68 | -3098.75
| 10200 | 89.62 | 271.22 | 7139.18 | 1864.81 | -3198.73
| 10300 | 89.62 | 271.22 | 7139.84 | 1866.94 | -3298.7
| 10400 | 89.62 | 271.22 | 7140.51 | 1869.07 | -3398.68
| 10500 | 89.62 | 271.22 | 7141.17 | 1871.2 | -3498.65
| 10600 | 89.62 | 271.22 | 7141.83 | 1873.33 | -3598.63
| 10700 | 89.62 | 271.22 | 7142.5 | 1875.46 | -3698.6
| 10800 | 89.62 | 271.22 | 7143.16 | 1877.59 | -3798.58
| 10900 | 89.62 | 271.22 | 7143.83 | 1879.73 | -3898.55
| 11000 | 89.62 | 271.22 | 7144.49 | 1881.86 | -3998.53
| 11100 | 89.62 | 271.22 | 7145.16 | 1883.99 | -4098.5
| 11200 | 89.62 | 271.22 | 7145.82 | 1886.12 | -4198.48
| 11300 | 89.62 | 271.22 | 7146.49 | 1888.25 | -4298.45
| 11400 | 89.62 | 271.22 | 7147.15 | 1890.38 | -4398.43
| 11500 | 89.62 | 271.22 | 7147.82 | 1892.51 | -4498.4
| 11600 | 89.62 | 271.22 | 7148.48 | 1894.65 | -4598.38
| 11700 | 89.62 | 271.22 | 7149.14 | 1896.78 | -4698.35
| 11800 | 89.62 | 271.22 | 7149.81 | 1898.91 | -4798.33
| 11900 | 89.62 | 271.22 | 7150.47 | 1901.04 | -4898.3
| 12000 | 89.62 | 271.22 | 7151.14 | 1903.17 | -4998.28
| 12100 | 89.62 | 271.22 | 7151.8 | 1905.3 | -5098.25
| 12200 | 89.62 | 271.22 | 7152.47 | 1907.43 | -5198.23
| 12300 | 89.62 | 271.22 | 7153.13 | 1909.57 | -5298.2
| 12400 | 89.62 | 271.22 | 7153.8 | 1911.7 | -5398.18
| 12500 | 89.62 | 271.22 | 7154.46 | 1913.83 | -5498.15
| 12600 | 89.62 | 271.22 | 7155.12 | 1915.96 | -5598.13
| 12700 | 89.62 | 271.22 | 7155.79 | 1918.09 | -5698.1
| 12800 | 89.62 | 271.22 | 7156.45 | 1920.22 | -5798.08
| 12900 | 89.62 | 271.22 | 7157.12 | 1922.35 | -5898.05
| 13000 | 89.62 | 271.22 | 7157.78 | 1924.49 | -5998.03
| 13100 | 89.62 | 271.22 | 7158.45 | 1926.62 | -6098
| 13200 | 89.62 | 271.22 | 7159.11 | 1928.75 | -6197.98
| 13300 | 89.62 | 271.22 | 7159.78 | 1930.88 | -6297.95
| 13400 | 89.62 | 271.22 | 7160.44 | 1933.01 | -6397.93
| 13500 | 89.62 | 271.22 | 7161.11 | 1935.14 | -6497.9
| 13600 | 89.62 | 271.22 | 7161.77 | 1937.27 | -6597.88
| 13700 | 89.62 | 271.22 | 7162.43 | 1939.4 | -6697.85
| 13800 | 89.62 | 271.22 | 7163.1 | 1941.54 | -6797.83
| 13900 | 89.62 | 271.22 | 7163.76 | 1943.67 | -6897.8
| 14000 | 89.62 | 271.22 | 7164.43 | 1945.8 | -6997.78
| 14100 | 89.62 | 271.22 | 7165.09 | 1947.93 | -7097.75
| 14200 | 89.62 | 271.22 | 7165.76 | 1950.06 | -7197.73
| 14300 | 89.62 | 271.22 | 7166.42 | 1952.19 | -7297.7
| 14400 | 89.62 | 271.22 | 7167.09 | 1954.32 | -7397.68
| 14500 | 89.62 | 271.22 | 7167.75 | 1956.46 | -7497.65
| 14600 | 89.62 | 271.22 | 7168.41 | 1958.59 | -7597.63
| 14700 | 89.62 | 271.22 | 7169.08 | 1960.72 | -7697.6
| 14800 | 89.62 | 271.22 | 7169.74 | 1962.85 | -7797.58
| 14900 | 89.62 | 271.22 | 7170.41 | 1964.98 | -7897.55
| 15000 | 89.62 | 271.22 | 7171.07 | 1967.11 | -7997.53
| 15100 | 89.62 | 271.22 | 7171.74 | 1969.24 | -8097.5
| 15200 | 89.62 | 271.22 | 7172.4 | 1971.38 | -8197.48
| 15300 | 89.62 | 271.22 | 7173.07 | 1973.51 | -8297.45
| 15400 | 89.62 | 271.22 | 7173.73 | 1975.64 | -8397.43
| 15500 | 89.62 | 271.22 | 7174.4 | 1977.77 | -8497.4
| 15600 | 89.62 | 271.22 | 7175.06 | 1979.9 | -8597.38
| 15700 | 89.62 | 271.22 | 7175.72 | 1982.03 | -8697.36
| 15800 | 89.62 | 271.22 | 7176.39 | 1984.16 | -8797.33
| 15900 | 89.62 | 271.22 | 7177.05 | 1986.3 | -8897.31
| 16000 | 89.62 | 271.22 | 7177.72 | 1988.43 | -8997.28
| 16100 | 89.62 | 271.22 | 7178.38 | 1990.56 | -9097.26
| 16200 | 89.62 | 271.22 | 7179.05 | 1992.69 | -9197.23
| 16300 | 89.62 | 271.22 | 7179.71 | 1994.82 | -9297.21
| 16400 | 89.62 | 271.22 | 7180.38 | 1996.95 | -9397.18
| 16500 | 89.62 | 271.22 | 7181.04 | 1999.08 | -9497.16
| 16600 | 89.62 | 271.22 | 7181.7 | 2001.22 | -9597.13
| 16700 | 89.62 | 271.22 | 7182.37 | 2003.35 | -9697.11
| 16800 | 89.62 | 271.22 | 7183.03 | 2005.48 | -9797.08
| 16900 | 89.62 | 271.22 | 7183.7 | 2007.61 | -9897.06
| 17000 | 89.62 | 271.22 | 7184.36 | 2009.74 | -9997.03
| 17100 | 89.62 | 271.22 | 7185.03 | 2011.87 | -10097.01
| 17200 | 89.62 | 271.22 | 7185.69 | 2014 | -10196.98
| 17300 | 89.62 | 271.22 | 7186.36 | 2016.13 | -10296.96
| 17396.9 | 89.62 | 271.22 | 7187 | 2018.2 | -10393.83

## Lookup (hidden)
North Reference | RetunValue | Grid Type | ReturnValue | Deviation Indicator | ReturnValue
| 3 |  | 0 |  | 4
True |  | SPCS-Colorado Central-NAD27 |  | Directional
Grid |  | SPCS-Colorado Central-NAD83 |  | High Angle
|  | SPCS-Colorado North-NAD27 |  | Horizontal
SPCS-Colorado North-NAD83
SPCS-Colorado South-NAD27
SPCS-Colorado South-NAD83
UTM-Zone 12 NAD27
UTM-Zone 12 NAD83
UTM-Zone 13 NAD27
UTM-Zone 13 NAD83