## Data
Header Information | measured depth (ft) | inclination (°) | azimuth (°) | true vertical depth (ft) | northing +N/-S (ft) | easting +E/-W (ft)
Operator Name | 499 | 10.5 | 219.3 | 496.212 | -35.284 | -28.879
Laramie Energy, LLC | 590 | 13.2 | 223.8 | 585.266 | -49.202 | -41.325
Operator Number | 681 | 15 | 230.6 | 673.527 | -64.178 | -57.619
10433 | 771 | 16.3 | 229.6 | 760.189 | -79.757 | -76.238
Well Name and Number | 862 | 18.1 | 227.2 | 847.116 | -97.64 | -96.337
CC 0697 03-16W | 953 | 20 | 225.1 | 933.13 | -118.231 | -117.734
API Number (if available) | 1047 | 20 | 223.2 | 1021.462 | -141.296 | -140.125
05-045-23810-00 | 1138 | 18.8 | 224.2 | 1107.294 | -163.154 | -161.001
Location: QQ SEC TWP RGE | 1233 | 19.6 | 224 | 1197.009 | -185.59 | -182.742
Lot 11 3 6S 97W | 1327 | 19 | 223.7 | 1285.726 | -207.994 | -204.266
Citing Type: Planned or Actual | 1422 | 19.9 | 224.1 | 1375.303 | -230.786 | -226.202
Actual | 1516 | 19.5 | 224.2 | 1463.801 | -253.522 | -248.273
Deviation Indicator | 1610 | 20.1 | 223.2 | 1552.244 | -276.544 | -270.268
Directional | 1706 | 18 | 227.1 | 1642.985 | -298.669 | -292.429
North Reference | 1800 | 17.2 | 226.7 | 1732.584 | -318.088 | -313.183
True | 1895 | 19.1 | 225.7 | 1822.854 | -338.578 | -334.532
Grid Type | 1989 | 19.7 | 225.1 | 1911.516 | -360.503 | -356.761
#VALUE! | 2084 | 18.3 | 221.3 | 2001.342 | -383.012 | -377.949
| 2178 | 18.8 | 221.4 | 2090.458 | -405.461 | -397.706
| 2273 | 19.3 | 225.7 | 2180.259 | -427.909 | -419.066
| 2367 | 18.4 | 224.5 | 2269.217 | -449.341 | -440.582
| 2462 | 19.9 | 224.6 | 2358.958 | -471.548 | -462.445
| 2529 | 20 | 223.6 | 2421.937 | -487.964 | -478.353
| 2663 | 18.1 | 223.9 | 2548.593 | -519.56 | -508.592
| 2758 | 19 | 227.9 | 2638.66 | -540.563 | -530.3
| 2852 | 18.8 | 228.5 | 2727.592 | -560.858 | -552.998
| 2947 | 18.5 | 228.6 | 2817.604 | -580.968 | -575.768
| 3041 | 18.8 | 227.7 | 2906.668 | -601.024 | -598.158
| 3136 | 15.2 | 225.2 | 2997.503 | -620.109 | -618.324
| 3230 | 14.4 | 226.1 | 3088.384 | -636.897 | -635.49
| 3325 | 14.2 | 228 | 3180.441 | -652.885 | -652.661
| 3420 | 13.4 | 228.3 | 3272.698 | -668.005 | -669.54
| 3514 | 15.6 | 230.4 | 3363.699 | -683.309 | -687.413
| 3609 | 17.4 | 228.6 | 3454.783 | -700.846 | -707.912
| 3703 | 18.8 | 226.7 | 3544.13 | -720.53 | -729.479
| 3797 | 20.4 | 226.4 | 3632.681 | -742.217 | -752.368
| 3892 | 20 | 227.8 | 3721.838 | -764.548 | -776.394
| 3986 | 21 | 225.7 | 3809.885 | -787.111 | -800.358
| 4080 | 21.3 | 225.6 | 3897.553 | -810.819 | -824.61
| 4175 | 20.3 | 226.4 | 3986.361 | -834.257 | -848.873
| 4269 | 20.9 | 224.5 | 4074.351 | -857.461 | -872.433
| 4364 | 20.8 | 225.5 | 4163.13 | -881.37 | -896.341
| 4458 | 20.2 | 226.2 | 4251.177 | -904.301 | -919.959
| 4552 | 21.2 | 225.6 | 4339.108 | -927.426 | -943.817
| 4647 | 20.1 | 224.4 | 4428.003 | -951.108 | -967.511
| 4741 | 19.4 | 224.7 | 4516.474 | -973.745 | -989.794
| 4836 | 20 | 224.4 | 4605.913 | -996.568 | -1012.258
| 4930 | 19.7 | 223.2 | 4694.328 | -1019.602 | -1034.351
| 5024 | 18.6 | 223.3 | 4783.125 | -1042.063 | -1055.479
| 5119 | 19.9 | 224.6 | 4872.812 | -1064.602 | -1077.223
| 5213 | 18.7 | 223.8 | 4961.528 | -1086.87 | -1098.886
| 5308 | 18.5 | 221.3 | 5051.567 | -1109.185 | -1119.375
| 5402 | 19.3 | 221.7 | 5140.499 | -1131.987 | -1139.552
| 5497 | 18.9 | 227.4 | 5230.276 | -1154.126 | -1161.323
| 5591 | 18.7 | 229.8 | 5319.263 | -1174.157 | -1184.04
| 5686 | 20.4 | 228.3 | 5408.783 | -1195.003 | -1208.036
| 5780 | 19.6 | 228.7 | 5497.114 | -1216.307 | -1232.113
| 5874 | 20.9 | 226.6 | 5585.303 | -1238.235 | -1256.141
| 5969 | 21.9 | 225.5 | 5673.753 | -1262.296 | -1281.09
| 6062 | 21.6 | 225.1 | 5760.132 | -1286.536 | -1305.586
| 6157 | 21.6 | 224.9 | 5848.461 | -1311.264 | -1330.315
| 6252 | 21.4 | 224.4 | 5936.85 | -1336.033 | -1354.784
| 6347 | 20.4 | 225.2 | 6025.599 | -1360.084 | -1378.659
| 6441 | 19.4 | 225 | 6113.985 | -1382.667 | -1401.324
| 6535 | 18.7 | 226.2 | 6202.837 | -1404.137 | -1423.239
| 6630 | 17.9 | 226.1 | 6293.031 | -1424.801 | -1444.751
| 6725 | 17.1 | 226 | 6383.634 | -1444.627 | -1465.318
| 6819 | 17.3 | 227 | 6473.43 | -1463.759 | -1485.481
| 6914 | 15.7 | 224.2 | 6564.516 | -1482.609 | -1504.774
| 7009 | 13.1 | 222.7 | 6656.524 | -1499.739 | -1521.039
| 7103 | 10.8 | 222.1 | 6748.481 | -1514.104 | -1534.169
| 7198 | 9.4 | 222.8 | 6842.006 | -1526.401 | -1545.408
| 7292 | 7.5 | 226.3 | 6934.982 | -1536.272 | -1555.06
| 7387 | 5.5 | 225.2 | 7029.367 | -1543.765 | -1562.774
| 7482 | 3.5 | 225.6 | 7124.069 | -1549.002 | -1568.077
| 7576 | 1 | 225 | 7217.989 | -1551.59 | -1570.707
| 7671 | 0.9 | 186.5 | 7312.977 | -1552.917 | -1571.378
| 7765 | 0.8 | 160.7 | 7406.967 | -1554.27 | -1571.244
| 7859 | 0.7 | 166 | 7500.959 | -1555.447 | -1570.889
| 7954 | 1.1 | 167.3 | 7595.947 | -1556.899 | -1570.548
| 8049 | 1.6 | 170 | 7690.921 | -1559.095 | -1570.117
| 8144 | 2 | 197.6 | 7785.875 | -1561.981 | -1570.388
| 8238 | 1.8 | 236.7 | 7879.827 | -1564.356 | -1572.118
| 8333 | 1.3 | 318.4 | 7974.802 | -1564.369 | -1574.08
| 8427 | 1.8 | 48.4 | 8068.778 | -1562.591 | -1573.684
| 8521 | 1.7 | 61.3 | 8162.735 | -1560.941 | -1571.357
| 8615 | 2.5 | 55.9 | 8256.671 | -1559.122 | -1568.437
| 8710 | 2 | 60.9 | 8351.598 | -1557.155 | -1565.273
| 8804 | 0.4 | 94.6 | 8445.575 | -1556.383 | -1563.512
| 8898 | 1.3 | 222 | 8539.567 | -1557.202 | -1563.899
| 8993 | 0.9 | 248.9 | 8634.55 | -1558.271 | -1565.316
| 9087 | 1.5 | 250.5 | 8728.529 | -1558.948 | -1567.164
| 9182 | 2.4 | 266 | 8823.474 | -1559.502 | -1570.321
| 9276 | 2.9 | 262.7 | 8917.373 | -1559.941 | -1574.643
| 9371 | 3.2 | 267.5 | 9012.239 | -1560.362 | -1579.675
| 9465 | 3.6 | 263.4 | 9106.073 | -1560.816 | -1585.228
| 9559 | 4.2 | 259.1 | 9199.855 | -1561.806 | -1591.54
| 9654 | 5 | 261.9 | 9294.548 | -1563.047 | -1599.055
| 9748 | 5.7 | 256.9 | 9388.139 | -1564.682 | -1607.657
| 9808 | 5.7 | 256.9 | 9447.842 | -1566.033 | -1613.461

## Lookup (hidden)
North Reference | RetunValue | Grid Type | ReturnValue | Deviation Indicator | ReturnValue
| 2 |  | 0 |  | 2
True |  | SPCS-Colorado Central-NAD27 |  | Directional
Grid |  | SPCS-Colorado Central-NAD83 |  | High Angle
|  | SPCS-Colorado North-NAD27 |  | Horizontal
SPCS-Colorado North-NAD83
SPCS-Colorado South-NAD27
SPCS-Colorado South-NAD83
UTM-Zone 12 NAD27
UTM-Zone 12 NAD83
UTM-Zone 13 NAD27
UTM-Zone 13 NAD83