## Data
Header Information | measured depth (ft) | inclination (°) | azimuth (°) | true vertical depth (ft) | northing +N/-S (ft) | easting +E/-W (ft)
Operator Name | 408 | 3.2 | 238.7 | 407.788 | -5.918 | -9.733
Laramie Energy, LLC | 534 | 4.7 | 232.7 | 533.486 | -10.873 | -16.844
Operator Number | 590 | 6 | 224.5 | 589.241 | -14.351 | -20.721
10433 | 681 | 7.3 | 219.5 | 679.628 | -22.205 | -27.732
Well Name and Number | 771 | 9.6 | 214.8 | 768.646 | -32.781 | -35.654
CC 0697 03-17W | 862 | 12.7 | 219 | 857.919 | -46.789 | -46.282
API Number (if available) | 953 | 16.5 | 219.9 | 945.964 | -64.483 | -60.872
05-045-23815-00 | 1044 | 19.1 | 217.7 | 1032.602 | -86.181 | -78.269
Location: QQ SEC TWP RGE | 1138 | 20.1 | 218.3 | 1121.154 | -111.026 | -97.685
Lot 11 3 6S 97W | 1233 | 21.8 | 221.4 | 1209.873 | -137.071 | -119.47
Citing Type: Planned or Actual | 1327 | 21.5 | 222.1 | 1297.242 | -162.945 | -142.561
Actual | 1422 | 21.1 | 222.1 | 1385.753 | -188.55 | -165.697
Deviation Indicator | 1516 | 21.1 | 223.1 | 1473.451 | -213.458 | -188.601
Directional | 1610 | 20.5 | 223.4 | 1561.324 | -237.772 | -211.472
North Reference | 1706 | 22.4 | 222.6 | 1650.671 | -263.452 | -235.405
True | 1800 | 21.5 | 221.9 | 1737.856 | -289.458 | -259.032
Grid Type | 1895 | 19.6 | 219.8 | 1826.808 | -314.66 | -280.86
#VALUE! | 1989 | 18.5 | 217.7 | 1915.659 | -338.573 | -300.073
| 2084 | 18.9 | 219.7 | 2005.645 | -362.337 | -319.118
| 2178 | 20 | 219.4 | 2094.28 | -386.473 | -339.047
| 2273 | 21.8 | 218.8 | 2183.025 | -412.776 | -360.414
| 2367 | 21.2 | 216.7 | 2270.486 | -440.007 | -381.509
| 2461 | 22.4 | 219.5 | 2357.764 | -467.456 | -403.06
| 2480 | 22.9 | 220.4 | 2375.299 | -473.065 | -407.758
| 2618 | 18.8 | 219.5 | 2504.235 | -510.686 | -439.318
| 2713 | 21.9 | 224.5 | 2593.301 | -535.142 | -461.48
| 2807 | 25.2 | 225 | 2679.46 | -561.803 | -487.925
| 2903 | 25.4 | 221.9 | 2766.256 | -591.581 | -516.127
| 2997 | 25.9 | 222.4 | 2850.993 | -621.747 | -543.434
| 3092 | 24.2 | 222.4 | 2937.054 | -651.449 | -570.556
| 3186 | 24.6 | 218.1 | 3022.665 | -681.075 | -595.622
| 3280 | 24.5 | 219.7 | 3108.168 | -711.468 | -620.145
| 3375 | 24.3 | 219.9 | 3194.683 | -741.62 | -645.266
| 3470 | 23.6 | 220.6 | 3281.503 | -771.055 | -670.18
| 3565 | 26.5 | 221.8 | 3367.558 | -801.3 | -696.688
| 3660 | 24.9 | 220.8 | 3453.158 | -832.241 | -723.884
| 3754 | 23.3 | 220.6 | 3538.962 | -861.338 | -748.915
| 3848 | 22.3 | 220.9 | 3625.616 | -888.935 | -772.691
| 3943 | 20.4 | 220.8 | 3714.093 | -915.094 | -795.313
| 4037 | 22.2 | 221.3 | 3801.668 | -940.84 | -817.74
| 4132 | 21 | 221.7 | 3889.995 | -967.034 | -840.91
| 4226 | 23.3 | 222.1 | 3977.052 | -993.407 | -864.582
| 4320 | 21.5 | 222.7 | 4063.956 | -1019.862 | -888.729
| 4416 | 23.4 | 222.1 | 4152.677 | -1046.938 | -913.442
| 4511 | 22.7 | 222.1 | 4240.092 | -1074.536 | -938.379
| 4605 | 21.4 | 222.2 | 4327.214 | -1100.699 | -962.059
| 4700 | 20.6 | 222.6 | 4415.904 | -1125.841 | -985.014
| 4794 | 22.1 | 218.9 | 4503.454 | -1151.777 | -1007.313
| 4889 | 20.8 | 220.5 | 4591.873 | -1178.512 | -1029.491
| 4983 | 20.8 | 223.9 | 4679.75 | -1203.23 | -1051.904
| 5078 | 21.7 | 223.3 | 4768.29 | -1228.167 | -1075.646
| 5173 | 22.4 | 220.6 | 4856.343 | -1254.693 | -1099.471
| 5267 | 21.9 | 219.9 | 4943.406 | -1281.741 | -1122.372
| 5362 | 19.4 | 217.9 | 5032.296 | -1307.787 | -1143.432
| 5456 | 18.1 | 220.6 | 5121.308 | -1331.194 | -1162.526
| 5550 | 19.7 | 223.7 | 5210.239 | -1353.737 | -1182.976
| 5645 | 21.1 | 219.9 | 5299.283 | -1378.434 | -1205.009
| 5739 | 21.1 | 221.3 | 5386.981 | -1404.126 | -1227.03
| 5833 | 20.4 | 220.3 | 5474.883 | -1429.332 | -1248.793
| 5928 | 20 | 220.5 | 5564.04 | -1454.313 | -1270.053
| 6022 | 20.7 | 218.6 | 5652.173 | -1479.521 | -1290.858
| 6116 | 20.8 | 216.5 | 5740.077 | -1505.922 | -1311.151
| 6211 | 20 | 217.7 | 5829.119 | -1532.335 | -1331.119
| 6305 | 21.7 | 219.3 | 5916.961 | -1558.504 | -1351.958
| 6400 | 21.3 | 218.9 | 6005.35 | -1585.524 | -1373.918
| 6494 | 20.3 | 219.6 | 6093.223 | -1611.375 | -1395.033
| 6589 | 17.8 | 219.4 | 6183.013 | -1635.297 | -1414.757
| 6683 | 16.9 | 221.6 | 6272.736 | -1656.617 | -1432.949
| 6777 | 14.4 | 222.5 | 6363.244 | -1675.455 | -1449.919
| 6872 | 13.1 | 222.4 | 6455.52 | -1692.115 | -1465.16
| 6966 | 12.4 | 223.8 | 6547.202 | -1707.266 | -1479.329
| 7061 | 11 | 224.6 | 6640.226 | -1721.082 | -1492.753
| 7155 | 9.1 | 221.4 | 6732.78 | -1733.045 | -1503.967
| 7250 | 7.1 | 222.3 | 6826.827 | -1743.023 | -1512.887
| 7344 | 6.5 | 223.8 | 6920.166 | -1751.16 | -1520.48
| 7439 | 4.5 | 222.6 | 7014.723 | -1757.785 | -1526.725
| 7533 | 1.6 | 223.4 | 7108.58 | -1761.454 | -1530.123
| 7627 | 1.3 | 246 | 7202.551 | -1762.841 | -1531.999
| 7722 | 1.7 | 219.6 | 7297.519 | -1764.365 | -1533.882
| 7816 | 1.9 | 237.5 | 7391.474 | -1766.277 | -1536.085
| 7910 | 1.7 | 209.4 | 7485.429 | -1768.329 | -1538.083
| 8005 | 2.1 | 210.4 | 7580.377 | -1771.058 | -1539.656
| 8099 | 1.1 | 204.6 | 7674.339 | -1773.364 | -1540.903
| 8194 | 1 | 201.8 | 7769.323 | -1774.963 | -1541.591
| 8288 | 1.3 | 206.5 | 7863.304 | -1776.679 | -1542.371
| 8383 | 1.7 | 220.8 | 7958.271 | -1778.71 | -1543.773
| 8477 | 1.5 | 214.1 | 8052.235 | -1780.784 | -1545.374
| 8572 | 1.9 | 196.3 | 8147.193 | -1783.325 | -1546.513
| 8667 | 2.2 | 215.1 | 8242.134 | -1786.329 | -1548.003
| 8761 | 2.7 | 210.6 | 8336.047 | -1789.711 | -1550.168
| 8856 | 2.8 | 224.3 | 8430.939 | -1793.297 | -1552.927
| 8951 | 3.6 | 220 | 8525.79 | -1797.243 | -1556.465
| 9045 | 2.8 | 224.1 | 8619.643 | -1801.152 | -1559.96
| 9140 | 2.8 | 234.9 | 8714.53 | -1804.153 | -1563.473
| 9234 | 4.2 | 237.3 | 8808.353 | -1807.333 | -1568.248
| 9329 | 2.8 | 236.9 | 8903.173 | -1810.479 | -1573.12
| 9423 | 1.5 | 165.4 | 8997.119 | -1812.924 | -1574.733
| 9518 | 1.6 | 156.8 | 9092.084 | -1815.347 | -1573.897
| 9612 | 2.2 | 199.9 | 9186.036 | -1818.249 | -1573.995
| 9707 | 2 | 210.9 | 9280.973 | -1821.386 | -1575.467
| 9801 | 2.8 | 222.1 | 9374.89 | -1824.498 | -1577.848
| 9896 | 3.43 | 226.71 | 9469.75 | -1828.168 | -1581.473
| 9991 | 3.34 | 236.55 | 9564.585 | -1831.642 | -1585.85
| 10085 | 3.87 | 239.88 | 9658.398 | -1834.743 | -1590.879
| 10180 | 4.88 | 239.1 | 9753.12 | -1838.427 | -1597.119
| 10274 | 5.1 | 237.7 | 9846.764 | -1842.713 | -1604.082
| 10326 | 5.1 | 238.3 | 9898.558 | -1845.163 | -1608.002
| 10382 | 5.1 | 238.3 | 9954.336 | -1847.778 | -1612.237

## Lookup (hidden)
North Reference | RetunValue | Grid Type | ReturnValue | Deviation Indicator | ReturnValue
| 2 |  | 0 |  | 2
True |  | SPCS-Colorado Central-NAD27 |  | Directional
Grid |  | SPCS-Colorado Central-NAD83 |  | High Angle
|  | SPCS-Colorado North-NAD27 |  | Horizontal
SPCS-Colorado North-NAD83
SPCS-Colorado South-NAD27
SPCS-Colorado South-NAD83
UTM-Zone 12 NAD27
UTM-Zone 12 NAD83
UTM-Zone 13 NAD27
UTM-Zone 13 NAD83