## Data
Header Information | measured depth (ft) | inclination (°) | azimuth (°) | true vertical depth (ft) | northing +N/-S (ft) | easting +E/-W (ft)
Operator Name | 350 | 0 | 0 | 350 | 0 | 0 | CC 0697-10-01W
Laramie Energy, LLC. | 400 | 1.5 | 205.333 | 399.994 | -0.592 | -0.28 | CC 0697-10-01E
Operator Number | 500 | 4.5 | 205.333 | 499.846 | -5.321 | -2.519 | CC 0697-10-02E
10433 | 600 | 7.5 | 205.333 | 599.287 | -14.768 | -6.991 | CC 0697-10-02W
Well Name and Number | 700 | 10.5 | 205.333 | 698.044 | -28.905 | -13.684 | CC 0697-10-03W
CC 0697-10-08W | 800 | 13.5 | 205.333 | 795.848 | -47.695 | -22.579 | CC 0697-10-03E
API Number (if available) | 900 | 16.5 | 205.333 | 892.429 | -71.085 | -33.652 | CC 0697-10-04E
| 956.129 | 18.184 | 205.333 | 946.005 | -86.206 | -40.811 | CC 0697-10-04W
Location: QQ SEC TWP RGE | 1000 | 18.184 | 205.333 | 987.685 | -98.58 | -46.669 | CC 0697-10-05W
NENW 10 6S 97W | 1100 | 18.184 | 205.333 | 1082.691 | -126.786 | -60.022 | CC 0697-10-05E
Citing Type: Planned or Actual | 1200 | 18.184 | 205.333 | 1177.697 | -154.992 | -73.375 | CC 0697-10-06E
Planned | 1300 | 18.184 | 205.333 | 1272.703 | -183.197 | -86.728 | CC 0697-10-06W
Deviation Indicator | 1400 | 18.184 | 205.333 | 1367.709 | -211.403 | -100.081 | CC 0697-10-07W
Directional | 1500 | 18.184 | 205.333 | 1462.715 | -239.609 | -113.433 | CC 0697-10-07E
North Reference | 1600 | 18.184 | 205.333 | 1557.721 | -267.814 | -126.786 | CC 0697-10-08W
True | 1700 | 18.184 | 205.333 | 1652.727 | -296.02 | -140.139 | CC 0697-10-SWD1
Grid Type | 1800 | 18.184 | 205.333 | 1747.733 | -324.226 | -153.492
#VALUE! | 1900 | 18.184 | 205.333 | 1842.739 | -352.432 | -166.845
| 2000 | 18.184 | 205.333 | 1937.745 | -380.637 | -180.198
| 2100 | 18.184 | 205.333 | 2032.751 | -408.843 | -193.551
| 2200 | 18.184 | 205.333 | 2127.757 | -437.049 | -206.904
| 2300 | 18.184 | 205.333 | 2222.763 | -465.254 | -220.257
| 2400 | 18.184 | 205.333 | 2317.769 | -493.46 | -233.609
| 2500 | 18.184 | 205.333 | 2412.775 | -521.666 | -246.962
| 2600 | 18.184 | 205.333 | 2507.781 | -549.871 | -260.315
| 2700 | 18.184 | 205.333 | 2602.787 | -578.077 | -273.668
| 2800 | 18.184 | 205.333 | 2697.793 | -606.283 | -287.021
| 2900 | 18.184 | 205.333 | 2792.799 | -634.488 | -300.374
| 3000 | 18.184 | 205.333 | 2887.805 | -662.694 | -313.727
| 3100 | 18.184 | 205.333 | 2982.811 | -690.9 | -327.08
| 3200 | 18.184 | 205.333 | 3077.817 | -719.105 | -340.432
| 3300 | 18.184 | 205.333 | 3172.823 | -747.311 | -353.785
| 3400 | 18.184 | 205.333 | 3267.829 | -775.517 | -367.138
| 3500 | 18.184 | 205.333 | 3362.835 | -803.722 | -380.491
| 3600 | 18.184 | 205.333 | 3457.841 | -831.928 | -393.844
| 3700 | 18.184 | 205.333 | 3552.847 | -860.134 | -407.197
| 3800 | 18.184 | 205.333 | 3647.853 | -888.34 | -420.55
| 3900 | 18.184 | 205.333 | 3742.859 | -916.545 | -433.903
| 4000 | 18.184 | 205.333 | 3837.865 | -944.751 | -447.256
| 4100 | 18.184 | 205.333 | 3932.871 | -972.957 | -460.608
| 4200 | 18.184 | 205.333 | 4027.877 | -1001.162 | -473.961
| 4300 | 18.184 | 205.333 | 4122.883 | -1029.368 | -487.314
| 4400 | 18.184 | 205.333 | 4217.889 | -1057.574 | -500.667
| 4500 | 18.184 | 205.333 | 4312.895 | -1085.779 | -514.02
| 4600 | 18.184 | 205.333 | 4407.901 | -1113.985 | -527.373
| 4700 | 18.184 | 205.333 | 4502.907 | -1142.191 | -540.726
| 4800 | 18.184 | 205.333 | 4597.913 | -1170.396 | -554.079
| 4900 | 18.184 | 205.333 | 4692.919 | -1198.602 | -567.431
| 5000 | 18.184 | 205.333 | 4787.925 | -1226.808 | -580.784
| 5100 | 18.184 | 205.333 | 4882.931 | -1255.013 | -594.137
| 5200 | 18.184 | 205.333 | 4977.937 | -1283.219 | -607.49
| 5300 | 18.184 | 205.333 | 5072.943 | -1311.425 | -620.843
| 5400 | 18.184 | 205.333 | 5167.949 | -1339.631 | -634.196
| 5500 | 18.184 | 205.333 | 5262.955 | -1367.836 | -647.549
| 5600 | 18.184 | 205.333 | 5357.961 | -1396.042 | -660.902
| 5700 | 18.184 | 205.333 | 5452.967 | -1424.248 | -674.255
| 5800 | 18.184 | 205.333 | 5547.973 | -1452.453 | -687.607
| 5900 | 18.184 | 205.333 | 5642.979 | -1480.659 | -700.96
| 6000 | 18.184 | 205.333 | 5737.985 | -1508.865 | -714.313
| 6100 | 18.184 | 205.333 | 5832.991 | -1537.07 | -727.666
| 6200 | 18.184 | 205.333 | 5927.997 | -1565.276 | -741.019
| 6300 | 18.184 | 205.333 | 6023.003 | -1593.482 | -754.372
| 6400 | 18.184 | 205.333 | 6118.009 | -1621.687 | -767.725
| 6500 | 18.184 | 205.333 | 6213.015 | -1649.893 | -781.078
| 6600 | 18.184 | 205.333 | 6308.021 | -1678.099 | -794.431
| 6700 | 18.184 | 205.333 | 6403.027 | -1706.304 | -807.783
| 6800 | 18.184 | 205.333 | 6498.033 | -1734.51 | -821.136
| 6900 | 18.184 | 205.333 | 6593.039 | -1762.716 | -834.489
| 6951.53 | 18.184 | 205.333 | 6641.995 | -1777.25 | -841.37
| 7000 | 16.73 | 205.333 | 6688.232 | -1790.392 | -847.591
| 7100 | 13.73 | 205.333 | 6784.709 | -1814.132 | -858.83
| 7200 | 10.73 | 205.333 | 6882.428 | -1833.276 | -867.893
| 7300 | 7.73 | 205.333 | 6981.122 | -1847.771 | -874.755
| 7400 | 4.73 | 205.333 | 7080.521 | -1857.578 | -879.398
| 7500 | 1.73 | 205.333 | 7180.35 | -1862.67 | -881.808
| 7557.658 | 0 | 0 | 7238 | -1863.456 | -882.181
| 7600 | 0 | 0 | 7280.342 | -1863.456 | -882.181
| 7700 | 0 | 0 | 7380.342 | -1863.456 | -882.181
| 7800 | 0 | 0 | 7480.342 | -1863.456 | -882.181
| 7900 | 0 | 0 | 7580.342 | -1863.456 | -882.181
| 8000 | 0 | 0 | 7680.342 | -1863.456 | -882.181
| 8100 | 0 | 0 | 7780.342 | -1863.456 | -882.181
| 8200 | 0 | 0 | 7880.342 | -1863.456 | -882.181
| 8300 | 0 | 0 | 7980.342 | -1863.456 | -882.181
| 8400 | 0 | 0 | 8080.342 | -1863.456 | -882.181
| 8500 | 0 | 0 | 8180.342 | -1863.456 | -882.181
| 8600 | 0 | 0 | 8280.342 | -1863.456 | -882.181
| 8700 | 0 | 0 | 8380.342 | -1863.456 | -882.181
| 8800 | 0 | 0 | 8480.342 | -1863.456 | -882.181
| 8900 | 0 | 0 | 8580.342 | -1863.456 | -882.181
| 9000 | 0 | 0 | 8680.342 | -1863.456 | -882.181
| 9100 | 0 | 0 | 8780.342 | -1863.456 | -882.181
| 9200 | 0 | 0 | 8880.342 | -1863.456 | -882.181
| 9300 | 0 | 0 | 8980.342 | -1863.456 | -882.181
| 9400 | 0 | 0 | 9080.342 | -1863.456 | -882.181
| 9500 | 0 | 0 | 9180.342 | -1863.456 | -882.181
| 9600 | 0 | 0 | 9280.342 | -1863.456 | -882.181
| 9700 | 0 | 0 | 9380.342 | -1863.456 | -882.181
| 9744.658 | 0 | 0 | 9425 | -1863.456 | -882.181

## Sheet1 (hidden)
Nichols Federal 0994-24-21E
Nichols 0994-24-21W
Nichols 0994-24-20W
Nichols Federal 0994-24-20E
Nichols Federal 0994-24-19E
Nichols 0994-24-19W
Nichols 0994-24-18W
Nichols Federal 0994-24-18E
Nichols Federal 0994-24-17E
Nichols 0994-24-17W
Nichols 0994-24-16E
Nichols 0994-24-15E
Nichols 0994-24-16W
Nichols 0994-24-13E
Nichols 0994-24-12E
Nichols 0994-24-12W
Nichols 0994-24-11W
Nichols 0994-24-11E
Nichols 0994-24-10E
Nichols 0994-24-10W

## Lookup (hidden)
North Reference | RetunValue | Grid Type | ReturnValue | Deviation Indicator | ReturnValue
| 2 |  | 0 |  | 2
True |  | SPCS-Colorado Central-NAD27 |  | Directional
Grid |  | SPCS-Colorado Central-NAD83 |  | High Angle
|  | SPCS-Colorado North-NAD27 |  | Horizontal
SPCS-Colorado North-NAD83
SPCS-Colorado South-NAD27
SPCS-Colorado South-NAD83
UTM-Zone 12 NAD27
UTM-Zone 12 NAD83
UTM-Zone 13 NAD27
UTM-Zone 13 NAD83