## Data
Header Information | measured depth (ft) | inclination (°) | azimuth (°) | true vertical depth (ft) | northing +N/-S (ft) | easting +E/-W (ft)
Operator Name | 0 | 0 | 0 | 0 | 0 | 0
PETROLEUM DEVELOPMENT CORPORATION | 156 | 0.4 | 194.3 | 156 | -0.53 | -0.13
Operator Number | 252 | 0.5 | 189.2 | 252 | -1.27 | -0.28
69175 | 348 | 0.4 | 204.7 | 347.99 | -1.98 | -0.49
Well Name and Number | 444 | 0.4 | 208.4 | 443.99 | -2.58 | -0.79
Blanca 3N | 540 | 0.5 | 179.7 | 539.99 | -3.3 | -0.95
API Number (if available) | 635 | 1.1 | 50.4 | 634.98 | -3.13 | -0.24
05-123-46306 | 731 | 2.7 | 37.4 | 730.93 | -0.75 | 1.84
Location: QQ SEC TWP RGE | 826 | 4.7 | 36 | 825.72 | 4.18 | 5.49
Sec.29-T5N-R64W | 922 | 5.6 | 40.5 | 921.34 | 10.92 | 10.84
Citing Type: Planned or Actual | 1018 | 6.9 | 45.8 | 1016.76 | 18.51 | 18.02
Actual | 1114 | 8.6 | 48.8 | 1111.88 | 27.26 | 27.55
Deviation Indicator | 1210 | 9.9 | 49.3 | 1206.63 | 37.37 | 39.21
Horizontal | 1305 | 11.7 | 48.6 | 1299.95 | 49.06 | 52.63
North Reference | 1401 | 12.8 | 47.2 | 1393.76 | 62.72 | 67.73
True | 1496 | 13.1 | 46.3 | 1486.34 | 77.31 | 83.24
Grid Type | 1593 | 12.8 | 44.2 | 1580.88 | 92.61 | 98.68
#VALUE! | 1636 | 12 | 45.4 | 1622.87 | 99.16 | 105.18
| 1773 | 9.7 | 41.2 | 1757.42 | 117.85 | 122.93
| 1869 | 11.3 | 38.9 | 1851.81 | 131.26 | 134.16
| 1965 | 12.6 | 40.2 | 1945.73 | 146.58 | 146.83
| 2060 | 13.5 | 38.2 | 2038.27 | 163.2 | 160.37
| 2155 | 14.9 | 38.9 | 2130.37 | 181.42 | 174.9
| 2251 | 16.8 | 41.6 | 2222.71 | 201.41 | 191.86
| 2346 | 18.6 | 43.9 | 2313.21 | 222.59 | 211.49
| 2441 | 20.2 | 44 | 2402.82 | 245.31 | 233.39
| 2537 | 21.7 | 44.6 | 2492.47 | 269.87 | 257.36
| 2633 | 22.9 | 45.6 | 2581.29 | 295.58 | 283.17
| 2728 | 22.9 | 44.6 | 2668.8 | 321.67 | 309.35
| 2825 | 23.7 | 45.8 | 2757.89 | 348.7 | 336.58
| 2921 | 22.9 | 45.6 | 2846.06 | 375.22 | 363.76
| 3017 | 21.9 | 45.8 | 2934.81 | 400.77 | 389.94
| 3112 | 20.8 | 44.7 | 3023.29 | 425.11 | 414.51
| 3208 | 20.8 | 46 | 3113.04 | 449.07 | 438.76
| 3303 | 20.9 | 43 | 3201.82 | 473.18 | 462.45
| 3399 | 21.6 | 43.2 | 3291.29 | 498.58 | 486.22
| 3495 | 21.9 | 41.9 | 3380.46 | 524.79 | 510.27
| 3591 | 21.3 | 41.7 | 3469.72 | 551.13 | 533.83
| 3686 | 22.3 | 40.9 | 3557.92 | 577.64 | 557.11
| 3782 | 24.8 | 44.6 | 3645.92 | 605.75 | 583.18
| 3878 | 25 | 44.2 | 3733 | 634.63 | 611.46
| 3973 | 25.5 | 44.4 | 3818.92 | 663.63 | 639.76
| 4069 | 25 | 43.9 | 3905.75 | 693.01 | 668.29
| 4165 | 24.4 | 47.2 | 3992.97 | 721.1 | 696.9
| 4261 | 23.1 | 47 | 4080.84 | 747.42 | 725.23
| 4356 | 21.5 | 47.4 | 4168.73 | 771.91 | 751.67
| 4452 | 19.3 | 47.5 | 4258.7 | 794.54 | 776.32
| 4547 | 17.7 | 48.2 | 4348.79 | 814.78 | 798.66
| 4643 | 15.9 | 48.1 | 4440.69 | 833.29 | 819.33
| 4738 | 13.9 | 48.6 | 4532.49 | 849.52 | 837.58
| 4834 | 11.7 | 49.8 | 4626.1 | 863.43 | 853.66
| 4930 | 10.1 | 51.8 | 4720.37 | 874.92 | 867.72
| 5026 | 8.4 | 54.8 | 4815.12 | 884.17 | 880.06
| 5121 | 7 | 56.7 | 4909.26 | 891.35 | 890.57
| 5218 | 6.5 | 57.4 | 5005.58 | 897.55 | 900.14
| 5313 | 6 | 59 | 5100.02 | 903.01 | 908.92
| 5409 | 4.7 | 63.9 | 5195.6 | 907.32 | 916.75
| 5505 | 4 | 69.9 | 5291.32 | 910.2 | 923.43
| 5600 | 3.5 | 73 | 5386.12 | 912.19 | 929.32
| 5696 | 3 | 76.5 | 5481.96 | 913.63 | 934.56
| 5792 | 2.9 | 72.7 | 5577.84 | 914.94 | 939.32
| 5888 | 2.6 | 70.2 | 5673.73 | 916.4 | 943.69
| 5983 | 2.3 | 70.2 | 5768.64 | 917.78 | 947.51
| 6078 | 2.2 | 70.4 | 5863.57 | 919.03 | 951.02
| 6174 | 2.2 | 73.9 | 5959.5 | 920.16 | 954.53
| 6270 | 2.2 | 76.5 | 6055.42 | 921.1 | 958.09
| 6365 | 1 | 242.1 | 6150.41 | 921.14 | 959.13
| 6461 | 5.5 | 247.8 | 6246.23 | 919.01 | 954.13
| 6556 | 11.3 | 252.3 | 6340.17 | 914.46 | 941.03
| 6651 | 16.7 | 252.3 | 6432.31 | 907.47 | 919.15
| 6747 | 22.2 | 256.4 | 6522.8 | 899.01 | 888.36
| 6844 | 31 | 260.4 | 6609.46 | 890.52 | 845.83
| 6939 | 45.2 | 263.6 | 6684.03 | 882.64 | 787.91
| 7035 | 59.4 | 266.6 | 6742.6 | 876.36 | 712.42
| 7130 | 69.8 | 270.3 | 6783.3 | 874.16 | 626.77
| 7225 | 76.2 | 273.1 | 6811.07 | 876.89 | 536.02
| 7321 | 83.8 | 271.8 | 6827.73 | 880.92 | 441.64
| 7444 | 88.9 | 272 | 6835.56 | 884.99 | 318.99
| 7539 | 88.4 | 271.8 | 6837.79 | 888.13 | 224.07
| 7635 | 88.9 | 271.1 | 6840.06 | 890.56 | 128.13
| 7731 | 90.2 | 270.8 | 6840.81 | 892.15 | 32.15
| 7826 | 90.1 | 270.1 | 6840.56 | 892.9 | -62.85
| 7922 | 91.1 | 270.4 | 6839.56 | 893.32 | -158.84
| 8017 | 91 | 269.4 | 6837.81 | 893.15 | -253.82
| 8112 | 91 | 269.2 | 6836.16 | 891.99 | -348.8
| 8208 | 90.9 | 268.9 | 6834.57 | 890.4 | -444.77
| 8303 | 90.7 | 269.4 | 6833.24 | 888.99 | -539.75
| 8398 | 90.1 | 269.2 | 6832.58 | 887.83 | -634.74
| 8494 | 90.2 | 270.1 | 6832.32 | 887.25 | -730.74
| 8589 | 89.6 | 269.7 | 6832.49 | 887.08 | -825.74
| 8685 | 89.3 | 269.7 | 6833.41 | 886.58 | -921.73
| 8780 | 89 | 269.2 | 6834.82 | 885.67 | -1016.72
| 8875 | 89.6 | 271.7 | 6835.98 | 886.41 | -1111.7
| 8970 | 89.3 | 272.2 | 6836.89 | 889.64 | -1206.64
| 9067 | 89.8 | 273.4 | 6837.66 | 894.38 | -1303.52
| 9162 | 92 | 272.7 | 6836.16 | 899.44 | -1398.37
| 9258 | 91.7 | 271.7 | 6833.06 | 903.12 | -1494.25
| 9354 | 91.4 | 271.1 | 6830.47 | 905.46 | -1590.18
| 9450 | 91.2 | 271.1 | 6828.29 | 907.31 | -1686.14
| 9545 | 90.9 | 269.9 | 6826.55 | 908.14 | -1781.12
| 9641 | 91.2 | 269.4 | 6824.79 | 907.55 | -1877.1
| 9737 | 91.2 | 268.2 | 6822.78 | 905.54 | -1973.06
| 9833 | 90 | 269 | 6821.77 | 903.19 | -2069.02
| 9928 | 90.3 | 268 | 6821.52 | 900.71 | -2163.98
| 10024 | 89.9 | 269 | 6821.36 | 898.19 | -2259.95
| 10119 | 90.4 | 268 | 6821.11 | 895.71 | -2354.92
| 10215 | 89.4 | 267.6 | 6821.28 | 892.02 | -2450.84
| 10311 | 89.2 | 269.9 | 6822.45 | 889.93 | -2546.81
| 10407 | 89.3 | 269.2 | 6823.71 | 889.17 | -2642.79
| 10503 | 90.4 | 269.6 | 6823.96 | 888.17 | -2738.79
| 10599 | 89.6 | 270.8 | 6823.96 | 888.5 | -2834.78
| 10695 | 90.1 | 270.1 | 6824.21 | 889.26 | -2930.78
| 10790 | 90.7 | 269.2 | 6823.54 | 888.68 | -3025.77
| 10886 | 88.8 | 270.8 | 6823.96 | 888.68 | -3121.77
| 10982 | 89.3 | 270.8 | 6825.56 | 890.02 | -3217.74
| 11079 | 89 | 270.3 | 6826.99 | 890.95 | -3314.73
| 11174 | 89.2 | 269.6 | 6828.49 | 890.87 | -3409.72
| 11270 | 89.6 | 269 | 6829.49 | 889.69 | -3505.7
| 11366 | 89.3 | 271.8 | 6830.41 | 890.36 | -3601.69
| 11461 | 90.3 | 272.2 | 6830.75 | 893.68 | -3696.63
| 11557 | 89.8 | 271.3 | 6830.66 | 896.61 | -3792.58
| 11653 | 89.8 | 270.1 | 6831 | 897.78 | -3888.57
| 11749 | 89.5 | 268.5 | 6831.58 | 896.61 | -3984.56
| 11844 | 89.8 | 271 | 6832.16 | 896.2 | -4079.55
| 11940 | 91.1 | 272.5 | 6831.41 | 899.13 | -4175.5
| 12035 | 91.4 | 272 | 6829.34 | 902.86 | -4270.4
| 12130 | 91.1 | 272.4 | 6827.26 | 906.5 | -4365.31
| 12226 | 90.7 | 272 | 6825.76 | 910.19 | -4461.22
| 12321 | 90 | 271.1 | 6825.18 | 912.76 | -4556.19
| 12417 | 88.3 | 269.9 | 6826.6 | 913.59 | -4652.17
| 12513 | 89.7 | 273.2 | 6828.28 | 916.19 | -4748.1
| 12609 | 91.2 | 272 | 6827.52 | 920.55 | -4843.99
| 12705 | 91 | 272.2 | 6825.68 | 924.06 | -4939.91
| 12801 | 90.6 | 271.8 | 6824.34 | 927.41 | -5035.84
| 12897 | 91 | 271 | 6823 | 929.76 | -5131.8
| 12992 | 90.7 | 271 | 6821.59 | 931.42 | -5226.78
| 13088 | 90 | 271 | 6821 | 933.09 | -5322.76
| 13183 | 89.2 | 271 | 6821.67 | 934.75 | -5417.75
| 13279 | 91.6 | 270.1 | 6821 | 935.67 | -5513.73
| 13374 | 91 | 270.4 | 6818.84 | 936.08 | -5608.7
| 13470 | 90.2 | 270.6 | 6817.84 | 936.92 | -5704.69
| 13565 | 89.6 | 270.3 | 6818 | 937.67 | -5799.69
| 13661 | 89.2 | 269.7 | 6819.01 | 937.67 | -5895.69
| 13757 | 88.5 | 270.3 | 6820.93 | 937.67 | -5991.66
| 13853 | 90.1 | 270.1 | 6822.11 | 938 | -6087.65
| 13949 | 89.4 | 270.3 | 6822.52 | 938.34 | -6183.65
| 14044 | 91.1 | 270.3 | 6822.11 | 938.84 | -6278.65
| 14140 | 90.5 | 271 | 6820.77 | 939.92 | -6374.63
| 14235 | 89.5 | 271.7 | 6820.77 | 942.16 | -6469.6
| 14330 | 90.8 | 271.8 | 6820.52 | 945.06 | -6564.55
| 14426 | 91.2 | 269.7 | 6818.85 | 946.32 | -6660.53
| 14522 | 90.7 | 269.9 | 6817.25 | 945.99 | -6756.51
| 14617 | 89.9 | 270.4 | 6816.76 | 946.23 | -6851.51
| 14713 | 91.8 | 269 | 6815.33 | 945.73 | -6947.49
| 14808 | 91.2 | 269.4 | 6812.85 | 944.41 | -7042.45
| 14904 | 90 | 269.4 | 6811.84 | 943.4 | -7138.44
| 14999 | 89.7 | 269.4 | 6812.09 | 942.41 | -7233.43
| 15095 | 88.9 | 269.6 | 6813.26 | 941.57 | -7329.42
| 15191 | 90.1 | 270.8 | 6814.1 | 941.9 | -7425.41
| 15240 | 89.8 | 271.3 | 6814.14 | 942.8 | -7474.4
| 15300 | 89.8 | 271.3 | 6814.35 | 944.16 | -7534.39

## Lookup (hidden)
North Reference | RetunValue | Grid Type | ReturnValue | Deviation Indicator | ReturnValue
| 2 |  | 0 |  | 4
True |  | SPCS-Colorado Central-NAD27 |  | Directional
Grid |  | SPCS-Colorado Central-NAD83 |  | High Angle
|  | SPCS-Colorado North-NAD27 |  | Horizontal
SPCS-Colorado North-NAD83
SPCS-Colorado South-NAD27
SPCS-Colorado South-NAD83
UTM-Zone 12 NAD27
UTM-Zone 12 NAD83
UTM-Zone 13 NAD27
UTM-Zone 13 NAD83