## Data
Header Information | measured depth (ft) | inclination (°) | azimuth (°) | true vertical depth (ft) | northing +N/-S (ft) | easting +E/-W (ft)
Operator Name | 10 | 0 | 0 | 10 | 0 | 0
CRESTONE PEAK RESOURCES OPERATING LLC | 109 | 0.3 | 94.7 | 109 | -0.02 | 0.26
Operator Number | 140 | 0.56 | 107.37 | 140 | -0.07 | 0.48
10633 | 170 | 0.24 | 75.62 | 170 | -0.1 | 0.68
Well Name and Number | 201 | 0.38 | 160.39 | 201 | -0.18 | 0.78
RUEGGE 3J-4H-N165 | 232 | 1.07 | 169.62 | 231.99 | -0.56 | 0.87
API Number (if available) | 292 | 2.26 | 173.49 | 291.97 | -2.29 | 1.1
512346562 | 353 | 2.04 | 180.18 | 352.93 | -4.57 | 1.24
Location: QQ SEC TWP RGE | 414 | 3.2 | 180.62 | 413.86 | -7.36 | 1.21
S4-T1N-R65W | 476 | 3.82 | 173.58 | 475.74 | -11.14 | 1.43
Citing Type: Planned or Actual | 558 | 5.35 | 182.11 | 557.48 | -17.68 | 1.59
ACTUAL | 643 | 6.85 | 181.58 | 642 | -26.7 | 1.31
Deviation Indicator | 701 | 7.75 | 177.42 | 699.53 | -34.07 | 1.39
Horizontal | 785 | 8.2 | 176.37 | 782.71 | -45.71 | 2.02
North Reference | 868 | 8.41 | 168.29 | 864.85 | -57.56 | 3.63
True | 950 | 9.19 | 162.12 | 945.88 | -69.66 | 6.86
Grid Type | 1032 | 8.54 | 160.73 | 1026.9 | -81.64 | 10.87
#VALUE! | 1115 | 9.65 | 164.98 | 1108.86 | -94.18 | 14.71
| 1198 | 9.57 | 168.33 | 1190.69 | -107.65 | 17.91
| 1281 | 8.79 | 167.03 | 1272.63 | -120.59 | 20.73
| 1363 | 10.27 | 169.24 | 1353.5 | -133.88 | 23.5
| 1446 | 10.57 | 172.88 | 1435.13 | -148.7 | 25.83
| 1529 | 10.44 | 172.63 | 1516.74 | -163.71 | 27.73
| 1612 | 11.03 | 171.23 | 1598.29 | -179.02 | 29.91
| 1697 | 11.48 | 170.4 | 1681.65 | -195.39 | 32.56
| 1781 | 10.81 | 171.69 | 1764.07 | -211.43 | 35.09
| 1862 | 10.51 | 171.21 | 1843.67 | -226.25 | 37.32
| 1943 | 11.14 | 171.27 | 1923.23 | -241.28 | 39.63
| 2025 | 9.82 | 169.5 | 2003.86 | -255.99 | 42.11
| 2108 | 8.8 | 166.97 | 2085.76 | -269.13 | 44.83
| 2192 | 8.74 | 167.62 | 2168.78 | -281.63 | 47.65
| 2281 | 8.53 | 167.15 | 2256.77 | -294.67 | 50.57
| 2371 | 7.35 | 165.55 | 2345.91 | -306.75 | 53.49
| 2411 | 7.3 | 164.16 | 2385.58 | -311.67 | 54.82
| 2560 | 10.68 | 169.45 | 2532.73 | -334.36 | 59.93
| 2655 | 9.19 | 165.14 | 2626.31 | -350.35 | 63.49
| 2749 | 9.45 | 161.28 | 2719.07 | -364.91 | 67.89
| 2843 | 11.73 | 165.41 | 2811.46 | -381.47 | 72.78
| 2938 | 10.42 | 165.23 | 2904.69 | -399.12 | 77.4
| 3033 | 12 | 176.92 | 2997.89 | -417.29 | 80.12
| 3127 | 9.89 | 174.72 | 3090.17 | -435.09 | 81.39
| 3222 | 8.22 | 173.05 | 3183.98 | -449.96 | 82.96
| 3317 | 9.67 | 170.07 | 3277.83 | -464.56 | 85.16
| 3411 | 7.56 | 167.87 | 3370.76 | -478.38 | 87.82
| 3506 | 8.92 | 183.86 | 3464.79 | -491.84 | 88.64
| 3601 | 9.76 | 177.27 | 3558.53 | -507.24 | 88.53
| 3695 | 11.43 | 170.15 | 3650.93 | -524.37 | 90.5
| 3790 | 8.75 | 168.04 | 3744.45 | -540.72 | 93.61
| 3885 | 8.88 | 178.59 | 3838.34 | -555.12 | 95.29
| 3979 | 9.4 | 168.13 | 3931.15 | -569.89 | 97.04
| 4074 | 10.9 | 172.53 | 4024.66 | -586.39 | 99.81
| 4168 | 9.98 | 171.91 | 4117.1 | -603.26 | 102.11
| 4263 | 9.49 | 171.38 | 4210.74 | -619.16 | 104.44
| 4368 | 6.77 | 167.6 | 4314.67 | -633.76 | 107.07
| 4463 | 7.3 | 162.95 | 4408.96 | -645 | 110.04
| 4558 | 10.5 | 165.76 | 4502.8 | -659.16 | 113.94
| 4653 | 9.45 | 165.06 | 4596.36 | -675.09 | 118.08
| 4747 | 11.16 | 170.5 | 4688.85 | -691.52 | 121.57
| 4842 | 10.72 | 168.83 | 4782.12 | -709.26 | 124.8
| 4937 | 8.35 | 166.99 | 4875.8 | -724.65 | 128.07
| 5031 | 8.26 | 171.12 | 4968.82 | -737.97 | 130.64
| 5126 | 8.13 | 168.22 | 5062.85 | -751.29 | 133.07
| 5221 | 9.62 | 173.23 | 5156.71 | -765.75 | 135.38
| 5315 | 8.7 | 170.77 | 5249.51 | -780.56 | 137.44
| 5410 | 7.21 | 163.91 | 5343.59 | -793.38 | 140.25
| 5504 | 6.68 | 168.83 | 5436.91 | -804.42 | 142.94
| 5598 | 8.04 | 166.2 | 5530.13 | -816.16 | 145.57
| 5693 | 9.49 | 170.07 | 5624.02 | -830.33 | 148.5
| 5787 | 10.42 | 175.78 | 5716.6 | -846.44 | 150.47
| 5882 | 8.22 | 171.65 | 5810.34 | -861.73 | 152.08
| 5977 | 8.44 | 180.17 | 5904.35 | -875.42 | 153.05
| 6072 | 8.44 | 177.89 | 5998.32 | -889.36 | 153.29
| 6166 | 6.72 | 175.34 | 6091.49 | -901.74 | 153.99
| 6260 | 4.97 | 172.7 | 6185 | -911.26 | 154.95
| 6355 | 3.82 | 173.14 | 6279.72 | -918.48 | 155.85
| 6450 | 3.12 | 180.44 | 6374.55 | -924.21 | 156.21
| 6544 | 0.92 | 24.34 | 6468.51 | -926.08 | 156.5
| 6639 | 8.83 | 357.1 | 6563.09 | -918.09 | 156.45
| 6734 | 14.81 | 358.15 | 6656.04 | -898.66 | 155.69
| 6829 | 20.13 | 2.02 | 6746.63 | -870.16 | 155.87
| 6923 | 25.84 | 2.37 | 6833.13 | -833.5 | 157.29
| 7018 | 31.6 | 0 | 6916.41 | -787.88 | 158.15
| 7112 | 33.93 | 0.44 | 6995.45 | -737.02 | 158.35
| 7207 | 41.88 | 1.67 | 7070.35 | -678.71 | 159.48
| 7302 | 49.57 | 1.05 | 7136.62 | -610.76 | 161.07
| 7397 | 59.68 | 0.88 | 7191.54 | -533.41 | 162.36
| 7491 | 71.32 | 359.65 | 7230.46 | -448.03 | 162.71
| 7586 | 79.45 | 1.05 | 7254.41 | -356.18 | 163.3
| 7681 | 84.55 | 1.05 | 7267.63 | -262.15 | 165.02
| 7775 | 89.56 | 0.7 | 7272.45 | -168.32 | 166.45
| 7870 | 89.87 | 0.08 | 7272.93 | -73.32 | 167.1
| 7964 | 90.35 | 359.91 | 7272.75 | 20.68 | 167.09
| 8059 | 89.78 | 0.96 | 7272.64 | 115.67 | 167.81
| 8154 | 88.02 | 359.12 | 7274.46 | 210.65 | 167.88
| 8248 | 88.24 | 358.15 | 7277.53 | 304.57 | 165.64
| 8343 | 90.26 | 0.96 | 7278.77 | 399.54 | 164.9
| 8438 | 91.41 | 1.93 | 7277.39 | 494.5 | 167.3
| 8533 | 92.02 | 1.93 | 7274.55 | 589.4 | 170.5
| 8628 | 92.29 | 1.4 | 7270.97 | 684.3 | 173.25
| 8722 | 91.06 | 2.19 | 7268.23 | 778.21 | 176.2
| 8817 | 91.14 | 2.28 | 7266.4 | 873.12 | 179.9
| 8911 | 91.85 | 3.07 | 7263.95 | 966.98 | 184.29
| 9006 | 89.96 | 4.74 | 7262.45 | 1061.74 | 190.76
| 9100 | 89.78 | 4.48 | 7262.66 | 1155.44 | 198.31
| 9195 | 89.25 | 3.95 | 7263.47 | 1250.18 | 205.29
| 9289 | 88.15 | 3.34 | 7265.6 | 1343.96 | 211.27
| 9384 | 88.15 | 2.11 | 7268.67 | 1438.8 | 215.78
| 9479 | 90.57 | 1.23 | 7269.73 | 1533.75 | 218.55
| 9574 | 91.41 | 0.26 | 7268.09 | 1628.72 | 219.78
| 9668 | 91.1 | 359.47 | 7266.03 | 1722.7 | 219.56
| 9763 | 89.25 | 0.08 | 7265.74 | 1817.69 | 219.19
| 9858 | 89.3 | 359.38 | 7266.94 | 1912.68 | 218.74
| 9953 | 87.76 | 0.88 | 7269.38 | 2007.65 | 218.96
| 10047 | 88.24 | 0.52 | 7272.66 | 2101.58 | 220.11
| 10142 | 88.59 | 0.44 | 7275.28 | 2196.54 | 220.9
| 10236 | 89.6 | 1.67 | 7276.77 | 2290.51 | 222.63
| 10331 | 89.91 | 1.84 | 7277.18 | 2385.47 | 225.54
| 10426 | 90.18 | 1.23 | 7277.1 | 2480.43 | 228.09
| 10520 | 90.44 | 1.32 | 7276.59 | 2574.41 | 230.18
| 10615 | 88.77 | 0.61 | 7277.25 | 2669.39 | 231.78
| 10710 | 88.59 | 0.7 | 7279.44 | 2764.36 | 232.86
| 10805 | 88.46 | 0.17 | 7281.88 | 2859.32 | 233.58
| 10900 | 88.73 | 0.35 | 7284.21 | 2954.29 | 234.01
| 10994 | 88.64 | 0 | 7286.37 | 3048.27 | 234.3
| 11088 | 88.55 | 0.17 | 7288.67 | 3142.24 | 234.44
| 11182 | 89.43 | 358.94 | 7290.33 | 3236.22 | 233.71
| 11277 | 89.52 | 358.59 | 7291.2 | 3331.19 | 231.66
| 11372 | 89.6 | 357.89 | 7291.93 | 3426.14 | 228.75
| 11466 | 89.34 | 357.8 | 7292.8 | 3520.07 | 225.21
| 11561 | 89.91 | 359.38 | 7293.42 | 3615.04 | 222.87
| 11655 | 90.18 | 358.68 | 7293.35 | 3709.02 | 221.28
| 11750 | 90.35 | 359.29 | 7292.91 | 3804.01 | 219.6
| 11845 | 90.35 | 358.68 | 7292.33 | 3898.99 | 217.92
| 11940 | 90.57 | 358.94 | 7291.56 | 3993.97 | 215.94
| 12002 | 90.53 | 358.77 | 7290.97 | 4055.95 | 214.71
| 12064 | 90.53 | 358.77 | 7290.4 | 4117.93 | 213.37

## Lookup (hidden)
North Reference | RetunValue | Grid Type | ReturnValue | Deviation Indicator | ReturnValue
| 2 |  | 0 |  | 4
True |  | SPCS-Colorado Central-NAD27 |  | Directional
Grid |  | SPCS-Colorado Central-NAD83 |  | High Angle
|  | SPCS-Colorado North-NAD27 |  | Horizontal
SPCS-Colorado North-NAD83
SPCS-Colorado South-NAD27
SPCS-Colorado South-NAD83
UTM-Zone 12 NAD27
UTM-Zone 12 NAD83
UTM-Zone 13 NAD27
UTM-Zone 13 NAD83