## Data
Header Information | measured depth (ft) | inclination (°) | azimuth (°) | true vertical depth (ft) | northing +N/-S (ft) | easting +E/-W (ft)
Operator Name | 10 | 0 | 0 | 10 | 0 | 0
CRESTONE PEAK RESOURCES OPERATING LLC | 109 | 0.35 | 185.54 | 109 | -0.3 | -0.03
Operator Number | 170 | 1.72 | 147.11 | 169.99 | -1.26 | 0.45
10633 | 232 | 2.74 | 128.21 | 231.94 | -2.95 | 2.12
Well Name and Number | 292 | 4.08 | 121.61 | 291.83 | -4.96 | 5.06
RUEGGE 3L-4H-N165 | 353 | 5.96 | 125.92 | 352.6 | -7.95 | 9.48
API Number (if available) | 414 | 7.52 | 133.48 | 413.18 | -12.56 | 14.94
512346561 | 476 | 8.54 | 137.26 | 474.57 | -18.73 | 21.01
Location: QQ SEC TWP RGE | 534 | 9.21 | 137.61 | 531.87 | -25.32 | 27.06
S4-T1N-R65W | 619 | 11.09 | 136.81 | 615.54 | -36.31 | 37.24
Citing Type: Planned or Actual | 701 | 11.51 | 138.32 | 695.95 | -48.17 | 48.08
ACTUAL | 785 | 12.56 | 139.35 | 778.1 | -61.36 | 59.6
Deviation Indicator | 868 | 12.8 | 140.53 | 859.08 | -75.3 | 71.33
Horizontal | 950 | 13.1 | 141.23 | 938.99 | -89.56 | 82.92
North Reference | 1032 | 11.55 | 145.68 | 1019.1 | -103.59 | 93.37
True | 1115 | 10.05 | 145.91 | 1100.63 | -116.45 | 102.11
Grid Type | 1198 | 10.26 | 139.9 | 1182.33 | -128.1 | 110.93
#VALUE! | 1281 | 12.61 | 135.31 | 1263.68 | -140.2 | 122.07
| 1363 | 13.13 | 133.73 | 1343.62 | -153 | 135.09
| 1446 | 12.79 | 132.21 | 1424.5 | -165.69 | 148.71
| 1529 | 12.74 | 130.36 | 1505.45 | -177.79 | 162.49
| 1612 | 13.05 | 138.09 | 1586.37 | -190.69 | 175.72
| 1696 | 12.58 | 146.18 | 1668.28 | -205.35 | 187.15
| 1781 | 12.47 | 149.27 | 1751.26 | -220.93 | 196.99
| 1862 | 11.47 | 147.18 | 1830.5 | -235.21 | 205.82
| 1943 | 10.62 | 146.41 | 1910 | -248.2 | 214.32
| 2024 | 10.11 | 143.24 | 1989.67 | -260.11 | 222.7
| 2114 | 10.32 | 131.34 | 2078.26 | -271.76 | 233.48
| 2203 | 12.07 | 125.92 | 2165.56 | -282.49 | 247.01
| 2293 | 13.35 | 128.21 | 2253.36 | -294.44 | 262.79
| 2383 | 12.43 | 129.82 | 2341.09 | -307.07 | 278.4
| 2408 | 12 | 129.57 | 2365.52 | -310.45 | 282.47
| 2556 | 10.9 | 138.94 | 2510.59 | -330.8 | 303.52
| 2651 | 12.22 | 139.12 | 2603.66 | -345.18 | 316
| 2745 | 12.57 | 137.8 | 2695.47 | -360.28 | 329.38
| 2840 | 12.88 | 142.19 | 2788.14 | -376.3 | 342.82
| 2934 | 13.54 | 144.04 | 2879.65 | -393.48 | 355.7
| 3029 | 14.5 | 144.48 | 2971.82 | -412.17 | 369.14
| 3123 | 13.14 | 142.9 | 3063.09 | -430.27 | 382.43
| 3229 | 13.58 | 140.44 | 3166.23 | -449.47 | 397.62
| 3324 | 11.65 | 136.66 | 3258.93 | -465.05 | 411.31
| 3418 | 11.25 | 137.36 | 3351.06 | -478.69 | 424.03
| 3513 | 11.07 | 137.97 | 3444.26 | -492.29 | 436.42
| 3607 | 11.25 | 138.33 | 3536.49 | -505.84 | 448.55
| 3702 | 11.43 | 134.02 | 3629.63 | -519.3 | 461.48
| 3797 | 12.26 | 140 | 3722.61 | -533.57 | 474.74
| 3891 | 13.45 | 137.62 | 3814.26 | -549.29 | 488.52
| 3986 | 13.45 | 135.34 | 3906.65 | -565.31 | 503.74
| 4080 | 13.58 | 139.73 | 3998.05 | -581.51 | 518.55
| 4175 | 11.6 | 139.12 | 4090.76 | -597.24 | 532.01
| 4270 | 14.19 | 136.39 | 4183.36 | -612.9 | 546.3
| 4364 | 12.66 | 134.55 | 4274.79 | -628.47 | 561.59
| 4459 | 11.51 | 142.72 | 4367.69 | -643.31 | 574.75
| 4554 | 12.52 | 142.19 | 4460.6 | -658.99 | 586.8
| 4649 | 13.32 | 144.74 | 4553.2 | -676.06 | 599.43
| 4743 | 11.82 | 142.37 | 4644.94 | -692.53 | 611.56
| 4838 | 12.79 | 139.21 | 4737.76 | -708.2 | 624.37
| 4933 | 14.33 | 136.04 | 4830.11 | -724.62 | 639.41
| 5027 | 12 | 131.91 | 4921.64 | -739.53 | 654.76
| 5122 | 11.65 | 134.55 | 5014.62 | -752.85 | 668.94
| 5217 | 11.21 | 139.82 | 5107.74 | -766.64 | 681.73
| 5311 | 11.03 | 140.61 | 5199.98 | -780.57 | 693.34
| 5406 | 12.61 | 140.26 | 5292.96 | -795.56 | 705.73
| 5500 | 12.13 | 137.89 | 5384.78 | -810.78 | 718.92
| 5594 | 11.47 | 143.78 | 5476.79 | -825.65 | 731.06
| 5689 | 10.42 | 137.27 | 5570.07 | -839.58 | 742.47
| 5784 | 9.76 | 133.67 | 5663.6 | -851.45 | 754.13
| 5878 | 10.33 | 131.3 | 5756.16 | -862.52 | 766.22
| 5973 | 11.95 | 134.02 | 5849.36 | -874.97 | 779.69
| 6068 | 13.1 | 134.2 | 5942.1 | -889.31 | 794.49
| 6162 | 10.28 | 129.36 | 6034.15 | -902.06 | 808.61
| 6257 | 10.02 | 128.04 | 6127.66 | -912.53 | 821.67
| 6351 | 7.91 | 119.61 | 6220.51 | -920.77 | 833.74
| 6446 | 12.04 | 63.97 | 6314.25 | -919.65 | 848.36
| 6540 | 17.36 | 43.14 | 6405.2 | -905.09 | 866.79
| 6635 | 21.45 | 29.08 | 6494.83 | -879.54 | 884.94
| 6730 | 26.81 | 18.09 | 6581.55 | -843.95 | 900.05
| 6825 | 30.67 | 13.79 | 6664.84 | -800.04 | 912.49
| 6919 | 40.83 | 12.99 | 6741.02 | -746.67 | 925.14
| 7014 | 51.46 | 12.91 | 6806.75 | -680 | 940.47
| 7109 | 54.98 | 10.53 | 6863.63 | -605.51 | 955.88
| 7203 | 56.82 | 7.37 | 6916.33 | -528.64 | 967.97
| 7298 | 59.94 | 2.62 | 6966.16 | -448.09 | 974.95
| 7393 | 66.84 | 1.13 | 7008.68 | -363.25 | 977.69
| 7487 | 73.17 | 359.46 | 7040.81 | -274.97 | 978.12
| 7582 | 76.03 | 359.11 | 7066.04 | -183.4 | 976.98
| 7677 | 81.43 | 359.46 | 7084.6 | -90.27 | 975.82
| 7771 | 86.75 | 359.99 | 7094.27 | 3.2 | 975.37
| 7866 | 86.62 | 359.9 | 7099.76 | 98.04 | 975.28
| 7961 | 89.34 | 359.36 | 7103.11 | 192.97 | 974.67
| 8055 | 90.62 | 0.78 | 7103.15 | 286.96 | 974.78
| 8150 | 89.78 | 358.84 | 7102.81 | 381.96 | 974.47
| 8244 | 89.87 | 359.2 | 7103.1 | 475.94 | 972.86
| 8340 | 91.45 | 1.22 | 7102 | 571.93 | 973.21
| 8434 | 92.11 | 1.22 | 7099.08 | 665.86 | 975.21
| 8529 | 90.7 | 0.43 | 7096.75 | 760.82 | 976.58
| 8624 | 91.06 | 0.07 | 7095.29 | 855.8 | 976.99
| 8719 | 89.25 | 2.45 | 7095.03 | 950.77 | 979.08
| 8813 | 87.8 | 2.1 | 7097.45 | 1044.66 | 982.81
| 8907 | 86.35 | 1.92 | 7102.25 | 1138.48 | 986.1
| 9002 | 88.68 | 1.04 | 7106.37 | 1233.35 | 988.56
| 9096 | 88.29 | 0.69 | 7108.85 | 1327.31 | 989.97
| 9191 | 91.63 | 359.11 | 7108.92 | 1422.29 | 989.81
| 9286 | 92.24 | 358.93 | 7105.71 | 1517.22 | 988.18
| 9380 | 90.26 | 359.99 | 7103.66 | 1611.19 | 987.3
| 9475 | 91.01 | 359.46 | 7102.61 | 1706.18 | 986.84
| 9570 | 89.65 | 0.6 | 7102.06 | 1801.18 | 986.89
| 9665 | 89.69 | 358.76 | 7102.61 | 1896.17 | 986.36
| 9759 | 90.92 | 0.25 | 7102.11 | 1990.16 | 985.55
| 9854 | 90.18 | 359.99 | 7101.19 | 2085.15 | 985.75
| 9949 | 91.19 | 1.04 | 7100.06 | 2180.14 | 986.6
| 10043 | 91.49 | 1.04 | 7097.86 | 2274.1 | 988.31
| 10138 | 92.2 | 0.6 | 7094.8 | 2369.04 | 989.67
| 10233 | 91.85 | 1.83 | 7091.44 | 2463.96 | 991.68
| 10327 | 89.56 | 2.18 | 7090.29 | 2557.89 | 994.97
| 10422 | 89.74 | 2.36 | 7090.87 | 2652.81 | 998.73
| 10517 | 91.19 | 2.62 | 7090.1 | 2747.71 | 1002.86
| 10611 | 90.4 | 1.39 | 7088.79 | 2841.65 | 1006.15
| 10706 | 89.47 | 359.99 | 7088.9 | 2936.64 | 1007.29
| 10801 | 89.52 | 0.16 | 7089.74 | 3031.63 | 1007.42
| 10896 | 89.74 | 359.72 | 7090.35 | 3126.63 | 1007.32
| 10990 | 89.12 | 359.02 | 7091.29 | 3220.62 | 1006.28
| 11084 | 88.37 | 356.91 | 7093.34 | 3314.53 | 1002.95
| 11179 | 90.4 | 0.87 | 7094.36 | 3409.48 | 1001.11
| 11273 | 90.44 | 1.04 | 7093.68 | 3503.47 | 1002.67
| 11368 | 90.09 | 0.25 | 7093.24 | 3598.46 | 1003.74
| 11462 | 89.52 | 359.46 | 7093.56 | 3692.46 | 1003.5
| 11557 | 88.81 | 358.84 | 7094.94 | 3787.44 | 1002.1
| 11651 | 89.74 | 0.78 | 7096.13 | 3881.42 | 1001.78
| 11746 | 88.99 | 359.46 | 7097.18 | 3976.41 | 1001.98
| 11831 | 89.34 | 359.64 | 7098.42 | 4061.4 | 1001.32
| 11892 | 89.34 | 359.64 | 7099.12 | 4122.4 | 1000.93

## Lookup (hidden)
North Reference | RetunValue | Grid Type | ReturnValue | Deviation Indicator | ReturnValue
| 2 |  | 0 |  | 4
True |  | SPCS-Colorado Central-NAD27 |  | Directional
Grid |  | SPCS-Colorado Central-NAD83 |  | High Angle
|  | SPCS-Colorado North-NAD27 |  | Horizontal
SPCS-Colorado North-NAD83
SPCS-Colorado South-NAD27
SPCS-Colorado South-NAD83
UTM-Zone 12 NAD27
UTM-Zone 12 NAD83
UTM-Zone 13 NAD27
UTM-Zone 13 NAD83