## Data
Header Information | measured depth (ft) | inclination (°) | azimuth (°) | true vertical depth (ft) | northing +N/-S (ft) | easting +E/-W (ft)
Operator Name | 10 | 0 | 0 | 10 | 0 | 0
CRESTONE PEAK RESOURCES OPERATING LLC | 139 | 0.21 | 143.6 | 139 | -0.19 | 0.14
Operator Number | 231 | 2.39 | 121.79 | 230.97 | -1.34 | 1.87
10633 | 322 | 3.84 | 115.19 | 321.83 | -3.63 | 6.24
Well Name and Number | 391 | 5.1 | 112.24 | 390.62 | -5.78 | 11.17
RUEGGE 3N-4H-N165 | 452 | 5.71 | 116.39 | 451.35 | -8.15 | 16.4
API Number (if available) | 534 | 7.97 | 120.02 | 532.76 | -12.81 | 24.98
| 620 | 10.2 | 119.34 | 617.68 | -19.53 | 36.78
Location: QQ SEC TWP RGE | 701 | 11.08 | 122.18 | 697.29 | -27.18 | 49.62
S4-T1N-R65W | 785 | 12.74 | 121.93 | 779.47 | -36.38 | 64.31
Citing Type: Planned or Actual | 868 | 14.8 | 122.44 | 860.09 | -46.91 | 81.03
ACTUAL | 950 | 16.57 | 120.84 | 939.03 | -58.52 | 99.91
Deviation Indicator | 1032 | 15.93 | 119.99 | 1017.75 | -70.14 | 119.69
Horizontal | 1115 | 16.23 | 119.55 | 1097.51 | -81.56 | 139.65
North Reference | 1198 | 17.81 | 120.27 | 1176.87 | -93.68 | 160.7
True | 1281 | 19.21 | 122.77 | 1255.57 | -107.47 | 183.15
Grid Type | 1363 | 18.11 | 123.34 | 1333.26 | -121.77 | 205.14
#VALUE! | 1446 | 16.61 | 121.94 | 1412.48 | -135.14 | 225.98
| 1529 | 18.02 | 122.02 | 1491.72 | -148.22 | 246.94
| 1612 | 20.08 | 124.51 | 1570.17 | -163.1 | 269.57
| 1697 | 19.73 | 125.25 | 1650.09 | -179.65 | 293.31
| 1780 | 19.49 | 126.69 | 1728.28 | -196.01 | 315.85
| 1861 | 17.86 | 123.19 | 1805.01 | -210.89 | 337.08
| 1943 | 17.13 | 122.29 | 1883.22 | -224.22 | 357.82
| 2028 | 16.39 | 121.63 | 1964.61 | -237.2 | 378.61
| 2117 | 14.63 | 122.69 | 2050.36 | -249.85 | 398.76
| 2207 | 15.39 | 122.93 | 2137.29 | -262.48 | 418.35
| 2297 | 15.44 | 119.88 | 2224.05 | -274.94 | 438.76
| 2386 | 15.06 | 119.87 | 2309.92 | -286.61 | 459.06
| 2456 | 13.65 | 120.71 | 2377.73 | -295.35 | 474.05
| 2653 | 13.84 | 115.74 | 2569.1 | -317.46 | 515.26
| 2748 | 14.41 | 117.76 | 2661.23 | -327.9 | 535.96
| 2843 | 14.99 | 124 | 2753.12 | -340.28 | 556.6
| 2937 | 16.61 | 121.8 | 2843.57 | -354.15 | 578.1
| 3032 | 20.96 | 121.1 | 2933.49 | -370.09 | 604.2
| 3126 | 17.97 | 120.13 | 3022.1 | -386.06 | 631.15
| 3231 | 18.37 | 120.92 | 3121.87 | -402.69 | 659.35
| 3326 | 18.19 | 121.1 | 3212.07 | -418.04 | 684.89
| 3420 | 17.23 | 126.46 | 3301.62 | -433.9 | 708.65
| 3515 | 17.97 | 124.7 | 3392.18 | -450.6 | 732.02
| 3610 | 17.67 | 127.34 | 3482.62 | -467.69 | 755.53
| 3704 | 16.52 | 121.72 | 3572.47 | -483.37 | 778.24
| 3799 | 17.23 | 117.67 | 3663.38 | -497.01 | 802.19
| 3894 | 18.11 | 118.99 | 3753.9 | -510.7 | 827.57
| 3989 | 17.8 | 120.92 | 3844.28 | -525.31 | 852.94
| 4084 | 18.85 | 123.47 | 3934.46 | -541.24 | 878.2
| 4178 | 20.83 | 125.67 | 4022.88 | -559.36 | 904.45
| 4273 | 23.69 | 126.11 | 4110.79 | -580.46 | 933.59
| 4367 | 22.32 | 125.32 | 4197.31 | -601.91 | 963.42
| 4462 | 17.62 | 122.15 | 4286.57 | -620 | 990.33
| 4557 | 13.89 | 116.44 | 4378 | -632.74 | 1012.72
| 4651 | 19.73 | 120.4 | 4467.94 | -645.8 | 1036.53
| 4746 | 19.51 | 125.06 | 4557.43 | -663.03 | 1063.34
| 4841 | 19.69 | 129.63 | 4646.93 | -682.35 | 1088.66
| 4936 | 20.87 | 124.79 | 4736.05 | -702.22 | 1114.88
| 5031 | 17.4 | 122.86 | 4825.79 | -719.58 | 1140.72
| 5125 | 15.95 | 121.89 | 4915.83 | -734.03 | 1163.49
| 5219 | 16.08 | 113.89 | 5006.19 | -746.13 | 1186.37
| 5313 | 17.49 | 109.67 | 5096.19 | -756.16 | 1211.57
| 5408 | 19.03 | 117.06 | 5186.42 | -768.01 | 1238.81
| 5503 | 20.65 | 124.79 | 5275.79 | -784.62 | 1266.37
| 5597 | 15.86 | 126.2 | 5365.03 | -801.67 | 1290.36
| 5692 | 13.32 | 125.23 | 5456.96 | -815.66 | 1309.78
| 5786 | 13.27 | 122.33 | 5548.45 | -827.67 | 1327.74
| 5881 | 14.85 | 121.19 | 5640.6 | -839.81 | 1347.37
| 5976 | 15.21 | 115.65 | 5732.35 | -851.51 | 1369.02
| 6071 | 15.65 | 124.18 | 5823.94 | -864.1 | 1390.85
| 6166 | 16.44 | 132.17 | 5915.25 | -880.33 | 1411.42
| 6261 | 17.27 | 134.55 | 6006.17 | -899.25 | 1431.43
| 6356 | 16.3 | 125.85 | 6097.13 | -916.95 | 1452.29
| 6451 | 16.88 | 113.98 | 6188.21 | -930.37 | 1475.71
| 6545 | 15.82 | 95.96 | 6278.46 | -937.25 | 1500.94
| 6640 | 16.83 | 74.08 | 6369.72 | -934.82 | 1527.07
| 6734 | 19.29 | 57.56 | 6459.14 | -922.75 | 1553.28
| 6829 | 18.85 | 42.53 | 6548.98 | -903.01 | 1576.91
| 6924 | 21.49 | 26.79 | 6638.21 | -876.14 | 1595.14
| 7019 | 26.37 | 22.93 | 6725.02 | -841.15 | 1611.22
| 7113 | 32.65 | 20.73 | 6806.79 | -798.17 | 1628.34
| 7208 | 40.96 | 22.49 | 6882.79 | -745.34 | 1649.36
| 7303 | 49.79 | 19.94 | 6949.46 | -682.34 | 1673.7
| 7397 | 60.16 | 17.3 | 7003.35 | -609.46 | 1698.13
| 7492 | 69.79 | 11.59 | 7043.51 | -526.21 | 1719.4
| 7586 | 75.15 | 9.92 | 7071.82 | -438.18 | 1736.1
| 7680 | 81.69 | 6.67 | 7090.68 | -347.11 | 1749.35
| 7775 | 86.88 | 2.62 | 7100.14 | -252.95 | 1756.98
| 7870 | 85.47 | 2.97 | 7106.48 | -158.27 | 1761.61
| 7965 | 87.89 | 1.22 | 7111.98 | -63.51 | 1765.07
| 8059 | 87.45 | 1.57 | 7115.8 | 30.39 | 1767.36
| 8154 | 89.6 | 0.34 | 7118.25 | 125.33 | 1768.94
| 8248 | 90.26 | 2.18 | 7118.36 | 219.31 | 1771.01
| 8343 | 90.62 | 3.59 | 7117.63 | 314.18 | 1775.79
| 8438 | 90.48 | 4.29 | 7116.72 | 408.95 | 1782.32
| 8532 | 90.18 | 359.64 | 7116.18 | 502.87 | 1785.54
| 8627 | 89.87 | 359.81 | 7116.14 | 597.87 | 1785.08
| 8722 | 89.08 | 359.9 | 7117.01 | 692.86 | 1784.84
| 8816 | 91.58 | 359.55 | 7116.47 | 786.85 | 1784.39
| 8911 | 91.06 | 0.07 | 7114.28 | 881.83 | 1784.08
| 9006 | 89.91 | 359.28 | 7113.47 | 976.82 | 1783.54
| 9100 | 91.01 | 359.28 | 7112.72 | 1070.81 | 1782.36
| 9195 | 91.45 | 359.64 | 7110.68 | 1165.78 | 1781.46
| 9289 | 91.27 | 359.81 | 7108.45 | 1259.75 | 1781.01
| 9384 | 90.66 | 359.64 | 7106.85 | 1354.74 | 1780.55
| 9479 | 90.92 | 358.76 | 7105.54 | 1449.72 | 1779.23
| 9574 | 90.44 | 0.69 | 7104.41 | 1544.71 | 1778.77
| 9668 | 88.64 | 359.81 | 7105.17 | 1638.7 | 1779.18
| 9763 | 88.86 | 2.36 | 7107.24 | 1733.65 | 1780.98
| 9857 | 88.73 | 2.36 | 7109.22 | 1827.55 | 1784.85
| 9952 | 91.19 | 2.1 | 7109.28 | 1922.47 | 1788.55
| 10046 | 92.11 | 1.57 | 7106.58 | 2016.38 | 1791.55
| 10141 | 91.32 | 0.87 | 7103.73 | 2111.32 | 1793.58
| 10236 | 90.66 | 359.55 | 7102.09 | 2206.3 | 1793.92
| 10330 | 91.89 | 2.97 | 7100 | 2300.24 | 1795.99
| 10425 | 91.14 | 1.48 | 7097.49 | 2395.13 | 1799.68
| 10520 | 91.63 | 1.83 | 7095.19 | 2490.06 | 1802.42
| 10614 | 91.67 | 1.31 | 7092.48 | 2583.99 | 1804.99
| 10709 | 91.76 | 0.16 | 7089.64 | 2678.93 | 1806.21
| 10804 | 91.49 | 359.81 | 7086.95 | 2773.9 | 1806.19
| 10899 | 92.11 | 0.16 | 7083.96 | 2868.85 | 1806.16
| 10993 | 90.26 | 359.9 | 7082.02 | 2962.82 | 1806.21
| 11088 | 90.35 | 0.51 | 7081.51 | 3057.82 | 1806.55
| 11182 | 89.39 | 355.68 | 7081.73 | 3151.74 | 1803.43
| 11277 | 88.33 | 352.08 | 7083.62 | 3246.16 | 1793.3
| 11372 | 89.65 | 358.32 | 7085.29 | 3340.77 | 1785.36
| 11466 | 89.3 | 359.02 | 7086.16 | 3434.74 | 1783.18
| 11561 | 88.64 | 2.1 | 7087.86 | 3529.71 | 1784.11
| 11656 | 86.88 | 2.36 | 7091.58 | 3624.56 | 1787.8
| 11750 | 88.02 | 3.77 | 7095.76 | 3718.33 | 1792.82
| 11844 | 86.27 | 3.68 | 7100.44 | 3812.01 | 1798.92
| 11939 | 88.77 | 5.26 | 7104.55 | 3906.62 | 1806.32
| 12033 | 91.58 | 3.85 | 7104.26 | 4000.31 | 1813.78
| 12099 | 92.68 | 4.29 | 7101.81 | 4066.1 | 1818.46
| 12160 | 92.68 | 4.29 | 7098.96 | 4126.86 | 1823.02

## Lookup (hidden)
North Reference | RetunValue | Grid Type | ReturnValue | Deviation Indicator | ReturnValue
| 2 |  | 0 |  | 4
True |  | SPCS-Colorado Central-NAD27 |  | Directional
Grid |  | SPCS-Colorado Central-NAD83 |  | High Angle
|  | SPCS-Colorado North-NAD27 |  | Horizontal
SPCS-Colorado North-NAD83
SPCS-Colorado South-NAD27
SPCS-Colorado South-NAD83
UTM-Zone 12 NAD27
UTM-Zone 12 NAD83
UTM-Zone 13 NAD27
UTM-Zone 13 NAD83