## Data
Header Information | measured depth (ft) | inclination (°) | azimuth (°) | true vertical depth (ft) | northing +N/-S (ft) | easting +E/-W (ft)
Operator Name | 10 | 0 | 0 | 10 | 0 | 0
CRESTONE PEAK RESOURCES OPERATING LLC | 109 | 0.89 | 33.5 | 109 | 0.64 | 0.42
Operator Number | 170 | 1.26 | 99.19 | 169.99 | 0.93 | 1.35
10633 | 201 | 1.42 | 106.14 | 200.98 | 0.77 | 2.05
Well Name and Number | 292 | 2.58 | 135.24 | 291.92 | -1 | 4.58
RUEGGE 3P-4H-N165 | 383 | 4.41 | 131.28 | 382.75 | -4.76 | 8.65
API Number (if available) | 475 | 6.82 | 126.62 | 474.3 | -10.36 | 15.69
| 534 | 8.19 | 123.4 | 532.8 | -14.76 | 22.01
Location: QQ SEC TWP RGE | 620 | 8.9 | 121.62 | 617.84 | -21.62 | 32.79
S4-T1N-R65W | 701 | 9.98 | 124.03 | 697.74 | -28.83 | 43.95
Citing Type: Planned or Actual | 785 | 11.88 | 118.03 | 780.22 | -36.97 | 57.61
ACTUAL | 891 | 15.4 | 114.93 | 883.21 | -48.03 | 80.01
Deviation Indicator | 951 | 17.02 | 111.53 | 940.83 | -54.61 | 95.41
Horizontal | 1033 | 17.56 | 109.97 | 1019.12 | -63.24 | 118.2
North Reference | 1115 | 18.16 | 107.4 | 1097.17 | -71.29 | 142.02
True | 1199 | 20.04 | 109.74 | 1176.55 | -80.07 | 168.06
Grid Type | 1281 | 22.11 | 111.87 | 1253.06 | -90.56 | 195.61
#VALUE! | 1363 | 22.88 | 111.76 | 1328.82 | -102.22 | 224.73
| 1446 | 21.57 | 107.94 | 1405.65 | -112.9 | 254.24
| 1529 | 22.02 | 105.92 | 1482.72 | -121.87 | 283.72
| 1612 | 24.1 | 110.98 | 1559.09 | -132.21 | 314.51
| 1697 | 24.87 | 116.78 | 1636.46 | -146.48 | 346.67
| 1780 | 25.85 | 116.66 | 1711.46 | -162.46 | 378.43
| 1861 | 26.17 | 117.33 | 1784.26 | -178.58 | 410.08
| 1942 | 24.76 | 117.66 | 1857.39 | -194.66 | 440.97
| 2032 | 24.35 | 117.83 | 1939.25 | -212.07 | 474.07
| 2121 | 22.11 | 114.92 | 2021.03 | -227.69 | 505.49
| 2211 | 20.39 | 114.54 | 2104.91 | -241.34 | 535.12
| 2300 | 20.22 | 111.72 | 2188.38 | -253.48 | 563.51
| 2390 | 19.47 | 108.61 | 2273.03 | -264.02 | 592.17
| 2474 | 19.56 | 107.35 | 2352.21 | -272.68 | 618.86
| 2558 | 19.03 | 106.33 | 2431.49 | -280.72 | 645.43
| 2653 | 20.44 | 117.23 | 2520.94 | -292.67 | 675.05
| 2748 | 20.35 | 121.01 | 2609.99 | -308.77 | 703.96
| 2853 | 21.97 | 123.39 | 2707.91 | -328.99 | 736.01
| 2948 | 23.34 | 122.59 | 2795.58 | -348.91 | 766.7
| 3042 | 25.01 | 120.4 | 2881.33 | -368.99 | 799.53
| 3137 | 23.51 | 119.34 | 2967.94 | -388.44 | 833.38
| 3231 | 21.8 | 119.08 | 3054.68 | -406.11 | 864.98
| 3326 | 23.6 | 118.9 | 3142.32 | -423.88 | 897.04
| 3420 | 24.92 | 116 | 3228.02 | -441.66 | 931.32
| 3515 | 22.46 | 115.04 | 3315.01 | -458.11 | 965.75
| 3609 | 20 | 113.81 | 3402.62 | -472.2 | 996.73
| 3704 | 20.48 | 110.47 | 3491.76 | -484.57 | 1027.17
| 3799 | 20.92 | 111.08 | 3580.63 | -496.49 | 1058.56
| 3894 | 22.72 | 110.55 | 3668.82 | -509.03 | 1091.57
| 3989 | 23.6 | 110.47 | 3756.16 | -522.12 | 1126.57
| 4083 | 20.48 | 107.21 | 3843.28 | -533.57 | 1159.91
| 4178 | 20.87 | 113.54 | 3932.18 | -545.24 | 1191.3
| 4272 | 21.75 | 118.38 | 4019.76 | -560.21 | 1221.98
| 4367 | 24.17 | 118.29 | 4107.22 | -577.8 | 1254.6
| 4462 | 23.77 | 117.41 | 4194.03 | -595.83 | 1288.72
| 4556 | 23.07 | 118.2 | 4280.29 | -613.25 | 1321.77
| 4651 | 19.38 | 115.39 | 4368.83 | -628.81 | 1352.42
| 4746 | 19.6 | 117.85 | 4458.39 | -643.02 | 1380.75
| 4840 | 20.96 | 118.29 | 4546.56 | -658.35 | 1409.5
| 4936 | 22.28 | 120.31 | 4635.8 | -675.67 | 1440.33
| 5030 | 25.31 | 123.3 | 4721.8 | -695.7 | 1472.52
| 5125 | 26.02 | 116.97 | 4807.45 | -716.31 | 1508.07
| 5218 | 21.4 | 114.86 | 4892.58 | -732.7 | 1541.66
| 5313 | 20.87 | 110.73 | 4981.19 | -745.98 | 1573.21
| 5407 | 20.65 | 111.17 | 5069.09 | -757.89 | 1604.33
| 5502 | 21.8 | 110.11 | 5157.64 | -770 | 1636.52
| 5597 | 23.73 | 110.9 | 5245.24 | -782.89 | 1670.94
| 5692 | 24.96 | 115.04 | 5331.8 | -798.19 | 1706.96
| 5786 | 20.17 | 111.34 | 5418.58 | -812.5 | 1740.05
| 5881 | 20.87 | 109.41 | 5507.55 | -824.08 | 1771.27
| 5976 | 20.96 | 109.23 | 5596.29 | -835.3 | 1803.27
| 6071 | 19.25 | 115.21 | 5685.51 | -847.57 | 1833.49
| 6166 | 19.2 | 117.76 | 5775.21 | -861.51 | 1861.48
| 6261 | 20.65 | 119.61 | 5864.52 | -877.07 | 1889.87
| 6356 | 23.16 | 121.63 | 5952.66 | -895.15 | 1920.34
| 6450 | 23.64 | 128.22 | 6038.94 | -916.5 | 1950.9
| 6545 | 23.6 | 114.6 | 6126.05 | -936.22 | 1983.17
| 6640 | 24.17 | 110.82 | 6212.92 | -951.05 | 2018.65
| 6734 | 21.09 | 97.37 | 6299.73 | -960.07 | 2053.44
| 6829 | 25.88 | 75.92 | 6386.99 | -957.21 | 2090.59
| 6924 | 28.61 | 58.08 | 6471.59 | -940.11 | 2130.08
| 7019 | 31.95 | 43.14 | 6553.73 | -909.69 | 2166.63
| 7113 | 30.94 | 31.63 | 6634 | -870.93 | 2196.34
| 7208 | 34.41 | 24.42 | 6713.99 | -825.66 | 2220.26
| 7302 | 44.6 | 26.44 | 6786.42 | -771.78 | 2246.01
| 7397 | 53.88 | 28.11 | 6848.38 | -707.93 | 2279.01
| 7491 | 62.36 | 24.77 | 6897.99 | -636.49 | 2314.41
| 7586 | 67.19 | 18.44 | 6938.5 | -556.64 | 2345.94
| 7680 | 75.19 | 7.46 | 6968.87 | -470.1 | 2365.63
| 7775 | 78.09 | 0.07 | 6990.84 | -377.95 | 2371.66
| 7869 | 76.6 | 0.16 | 7011.44 | -286.24 | 2371.84
| 7965 | 77.34 | 1.04 | 7033.08 | -192.72 | 2372.82
| 8059 | 81.74 | 2.1 | 7050.14 | -100.34 | 2375.36
| 8153 | 81.04 | 2.36 | 7064.22 | -7.47 | 2378.97
| 8248 | 84.42 | 0.51 | 7076.24 | 86.72 | 2381.33
| 8343 | 85.52 | 358.05 | 7084.57 | 181.34 | 2380.14
| 8437 | 85.12 | 358.32 | 7092.24 | 274.98 | 2377.17
| 8532 | 88.51 | 358.93 | 7097.51 | 369.79 | 2374.9
| 8627 | 88.51 | 358.4 | 7099.99 | 464.73 | 2372.68
| 8722 | 90.84 | 359.02 | 7100.52 | 559.7 | 2370.54
| 8816 | 91.93 | 359.81 | 7098.25 | 653.66 | 2369.58
| 8910 | 90.44 | 359.64 | 7096.31 | 747.64 | 2369.13
| 9005 | 89.96 | 359.46 | 7095.98 | 842.64 | 2368.39
| 9100 | 90.53 | 359.46 | 7095.57 | 937.63 | 2367.49
| 9195 | 90.75 | 359.28 | 7094.51 | 1032.62 | 2366.45
| 9289 | 88.99 | 358.93 | 7094.72 | 1126.6 | 2364.98
| 9384 | 88.9 | 358.76 | 7096.47 | 1221.57 | 2363.06
| 9479 | 89.78 | 358.58 | 7097.57 | 1316.53 | 2360.86
| 9573 | 90.31 | 0.69 | 7097.49 | 1410.53 | 2360.26
| 9668 | 90.84 | 359.99 | 7096.54 | 1505.52 | 2360.82
| 9763 | 90.13 | 2.01 | 7095.73 | 1600.5 | 2362.48
| 9857 | 90.84 | 1.74 | 7094.94 | 1694.44 | 2365.56
| 9952 | 92.11 | 1.04 | 7092.49 | 1789.38 | 2367.86
| 10046 | 89.96 | 1.39 | 7090.8 | 1883.34 | 2369.85
| 10141 | 90.53 | 1.04 | 7090.39 | 1978.32 | 2371.87
| 10235 | 87.19 | 1.39 | 7092.26 | 2072.26 | 2373.86
| 10330 | 86.79 | 0.16 | 7097.25 | 2167.12 | 2375.14
| 10424 | 89.08 | 2.36 | 7100.63 | 2261.02 | 2377.21
| 10519 | 88.9 | 1.39 | 7102.31 | 2355.96 | 2380.32
| 10614 | 92.51 | 3.5 | 7101.14 | 2450.84 | 2384.37
| 10708 | 93.74 | 2.71 | 7096.02 | 2544.56 | 2389.45
| 10804 | 92.33 | 2.01 | 7090.93 | 2640.34 | 2393.4
| 10898 | 90.79 | 1.13 | 7088.37 | 2734.27 | 2395.98
| 10993 | 91.63 | 1.22 | 7086.37 | 2829.23 | 2397.92
| 11088 | 90.26 | 0.43 | 7084.8 | 2924.2 | 2399.29
| 11182 | 91.1 | 0.34 | 7083.69 | 3018.19 | 2399.92
| 11277 | 88.95 | 358.76 | 7083.64 | 3113.18 | 2399.18
| 11372 | 88.73 | 358.05 | 7085.57 | 3208.12 | 2396.53
| 11466 | 88.86 | 358.84 | 7087.54 | 3302.07 | 2393.98
| 11561 | 90.18 | 358.58 | 7088.34 | 3397.04 | 2391.84
| 11656 | 88.9 | 0.6 | 7089.1 | 3492.03 | 2391.16
| 11750 | 89.56 | 0.34 | 7090.37 | 3586.01 | 2391.93
| 11844 | 90.35 | 359.81 | 7090.44 | 3680.01 | 2392.06
| 11938 | 90.75 | 359.72 | 7089.54 | 3774.01 | 2391.67
| 12033 | 91.67 | 358.93 | 7087.53 | 3868.98 | 2390.55
| 12128 | 89.34 | 358.58 | 7086.69 | 3963.94 | 2388.49
| 12223 | 90.04 | 357.7 | 7087.21 | 4058.89 | 2385.41
| 12239 | 90.22 | 357.44 | 7087.17 | 4074.88 | 2384.73
| 12300 | 90.22 | 357.44 | 7086.94 | 4135.82 | 2382

## Lookup (hidden)
North Reference | RetunValue | Grid Type | ReturnValue | Deviation Indicator | ReturnValue
| 2 |  | 0 |  | 4
True |  | SPCS-Colorado Central-NAD27 |  | Directional
Grid |  | SPCS-Colorado Central-NAD83 |  | High Angle
|  | SPCS-Colorado North-NAD27 |  | Horizontal
SPCS-Colorado North-NAD83
SPCS-Colorado South-NAD27
SPCS-Colorado South-NAD83
UTM-Zone 12 NAD27
UTM-Zone 12 NAD83
UTM-Zone 13 NAD27
UTM-Zone 13 NAD83