## Data
Header Information | measured depth (ft) | inclination (°) | azimuth (°) | true vertical depth (ft) | northing +N/-S (ft) | easting +E/-W (ft)
Operator Name | 10 | 0 | 0 | 10 | 0 | 0
CRESTONE PEAK RESOURCES OPERATING LLC | 109 | 0.59 | 147.9 | 109 | -0.43 | 0.27
Operator Number | 201 | 2.45 | 139.73 | 200.96 | -2.33 | 1.79
10633 | 292 | 2.69 | 114.84 | 291.87 | -4.71 | 4.99
Well Name and Number | 384 | 4.76 | 112.38 | 383.67 | -7.08 | 10.48
RUEGGE 3R-4H-N165 | 486 | 7.23 | 115.02 | 485.11 | -11.4 | 20.21
API Number (if available) | 545 | 8.56 | 116.48 | 543.55 | -14.93 | 27.5
| 629 | 10 | 111.7 | 626.45 | -20.41 | 39.88
Location: QQ SEC TWP RGE | 713 | 10.82 | 114 | 709.06 | -26.32 | 53.86
S4-T1N-R65W | 797 | 12.75 | 115.36 | 791.29 | -33.5 | 69.44
Citing Type: Planned or Actual | 879 | 15.4 | 113.31 | 870.82 | -41.68 | 87.62
ACTUAL | 961 | 18.4 | 113.16 | 949.27 | -51.08 | 109.52
Deviation Indicator | 1044 | 19.1 | 110.68 | 1027.87 | -61.03 | 134.27
Horizontal | 1127 | 18.08 | 114.68 | 1106.54 | -71.2 | 158.68
North Reference | 1209 | 19.83 | 116.55 | 1184.09 | -82.73 | 182.68
True | 1291 | 22.59 | 112.64 | 1260.53 | -95.02 | 209.67
Grid Type | 1374 | 24.7 | 112.29 | 1336.56 | -107.73 | 240.43
#VALUE! | 1458 | 25.06 | 112.85 | 1412.76 | -121.3 | 273.06
| 1540 | 25.77 | 117.19 | 1486.83 | -136.19 | 304.92
| 1625 | 26.62 | 118.98 | 1563.1 | -153.86 | 338.02
| 1708 | 26.75 | 116.27 | 1637.27 | -171.14 | 371.04
| 1789 | 26.81 | 114.56 | 1709.58 | -186.8 | 404
| 1871 | 26.6 | 116.25 | 1782.83 | -202.6 | 437.28
| 1956 | 25.46 | 115.22 | 1859.21 | -218.8 | 470.88
| 2046 | 24.24 | 112.96 | 1940.88 | -234.25 | 505.39
| 2136 | 23.31 | 110.94 | 2023.24 | -247.83 | 539.04
| 2225 | 23.07 | 107.51 | 2105.05 | -259.37 | 572.11
| 2315 | 23.95 | 108.19 | 2187.58 | -270.37 | 606.29
| 2404 | 25.33 | 107.8 | 2268.48 | -281.83 | 641.58
| 2494 | 26.02 | 107.13 | 2349.59 | -293.53 | 678.77
| 2529 | 25.79 | 105.86 | 2381.07 | -297.88 | 693.43
| 2653 | 24.7 | 105.37 | 2493.23 | -312.12 | 744.36
| 2748 | 26.81 | 110.11 | 2578.8 | -324.75 | 783.63
| 2843 | 24.92 | 108.88 | 2664.28 | -338.59 | 822.69
| 2937 | 26.24 | 117.85 | 2749.09 | -354.71 | 859.82
| 3032 | 25.01 | 117.94 | 2834.75 | -373.93 | 896.13
| 3127 | 27.03 | 116.79 | 2920.12 | -393.07 | 933.14
| 3232 | 26.24 | 116.09 | 3013.97 | -414.04 | 975.29
| 3326 | 24.65 | 114.6 | 3098.85 | -431.34 | 1011.78
| 3421 | 26.32 | 108.36 | 3184.62 | -446.22 | 1049.79
| 3516 | 24.43 | 107.48 | 3270.45 | -458.76 | 1088.52
| 3610 | 26.1 | 112.84 | 3355.47 | -472.62 | 1126.12
| 3705 | 24.39 | 111.34 | 3441.39 | -487.87 | 1163.65
| 3800 | 24.39 | 105.19 | 3527.93 | -500.15 | 1200.86
| 3895 | 27.25 | 105.89 | 3613.44 | -511.25 | 1240.72
| 3989 | 25.36 | 104.31 | 3697.7 | -522.12 | 1280.92
| 4084 | 22.98 | 102.38 | 3784.37 | -531.13 | 1318.76
| 4178 | 24.13 | 107.74 | 3870.54 | -540.92 | 1354.98
| 4273 | 26.02 | 114.33 | 3956.6 | -555.42 | 1392.48
| 4368 | 23.95 | 113.1 | 4042.71 | -571.57 | 1429.2
| 4462 | 28.7 | 114.86 | 4126.94 | -588.56 | 1467.25
| 4557 | 28.52 | 114.6 | 4210.34 | -607.59 | 1508.57
| 4652 | 25.88 | 112.84 | 4294.83 | -625.08 | 1548.31
| 4747 | 25.53 | 112.31 | 4380.42 | -640.9 | 1586.36
| 4841 | 25.27 | 112.31 | 4465.34 | -656.21 | 1623.66
| 4936 | 23.77 | 111.17 | 4551.77 | -670.82 | 1660.27
| 5031 | 24.83 | 109.94 | 4638.35 | -684.54 | 1696.88
| 5125 | 26.28 | 108.62 | 4723.15 | -697.91 | 1735.15
| 5219 | 26.32 | 107.48 | 4807.42 | -710.82 | 1774.75
| 5314 | 23.2 | 104.05 | 4893.68 | -721.69 | 1813
| 5408 | 23.95 | 108.36 | 4979.85 | -732.19 | 1849.08
| 5503 | 24.96 | 104.93 | 5066.33 | -743.43 | 1886.75
| 5598 | 22.76 | 111.26 | 5153.22 | -755.26 | 1923.25
| 5692 | 26.28 | 116.18 | 5238.73 | -771.04 | 1958.89
| 5786 | 27.86 | 110.38 | 5322.45 | -787.88 | 1998.16
| 5881 | 24.96 | 107.92 | 5407.53 | -801.78 | 2038.05
| 5976 | 26.46 | 112.31 | 5493.13 | -815.98 | 2076.71
| 6071 | 23.77 | 110.47 | 5579.14 | -830.71 | 2114.23
| 6166 | 23.07 | 108.36 | 5666.31 | -843.27 | 2149.84
| 6261 | 24.21 | 105.81 | 5753.34 | -854.44 | 2186.25
| 6356 | 25.44 | 105.54 | 5839.56 | -865.22 | 2224.65
| 6451 | 27.11 | 110.03 | 5924.75 | -878.1 | 2264.65
| 6545 | 27.95 | 111.52 | 6008.11 | -893.52 | 2305.27
| 6640 | 25.14 | 112.31 | 6093.09 | -909.35 | 2344.65
| 6735 | 25.71 | 106.95 | 6178.9 | -923.02 | 2383.04
| 6830 | 25.36 | 109.32 | 6264.62 | -935.76 | 2421.95
| 6924 | 24.17 | 105.1 | 6349.98 | -947.43 | 2459.53
| 7019 | 26.46 | 105.37 | 6435.85 | -958.11 | 2498.72
| 7114 | 26.5 | 95.96 | 6520.92 | -965.92 | 2540.23
| 7208 | 29.84 | 71.35 | 6604.06 | -960.6 | 2583.4
| 7303 | 34.23 | 53.95 | 6684.75 | -937.26 | 2627.51
| 7398 | 34.01 | 47.8 | 6763.42 | -903.68 | 2668.81
| 7492 | 33.84 | 36.9 | 6841.49 | -865.05 | 2704.04
| 7587 | 36.83 | 32.15 | 6918.99 | -819.77 | 2735.08
| 7681 | 44.3 | 25.91 | 6990.38 | -766.3 | 2764.47
| 7775 | 55.15 | 20.9 | 7051.08 | -700.52 | 2792.67
| 7870 | 62.23 | 18.71 | 7100.42 | -624.19 | 2820.09
| 7965 | 69.96 | 15.54 | 7138.9 | -541.24 | 2845.58
| 8060 | 72.38 | 11.24 | 7169.57 | -453.8 | 2866.37
| 8154 | 74.31 | 7.72 | 7196.52 | -364.99 | 2881.18
| 8248 | 80.55 | 6.23 | 7216.97 | -273.97 | 2892.3
| 8343 | 88.51 | 1.83 | 7226.02 | -179.73 | 2898.92
| 8438 | 87.89 | 358.05 | 7229 | -84.8 | 2898.82
| 8533 | 87.89 | 357.26 | 7232.5 | 10.06 | 2894.94
| 8627 | 88.55 | 357 | 7235.42 | 103.9 | 2890.23
| 8722 | 88.77 | 356.12 | 7237.64 | 198.7 | 2884.53
| 8817 | 87.5 | 358.93 | 7240.73 | 293.55 | 2880.43
| 8911 | 88.73 | 0.43 | 7243.83 | 387.49 | 2879.91
| 9006 | 89.39 | 359.9 | 7245.39 | 482.48 | 2880.18
| 9100 | 89.78 | 359.64 | 7246.07 | 576.47 | 2879.8
| 9195 | 89.39 | 2.54 | 7246.75 | 671.44 | 2881.61
| 9290 | 89.6 | 2.27 | 7247.59 | 766.35 | 2885.6
| 9384 | 89.6 | 2.1 | 7248.25 | 860.28 | 2889.18
| 9479 | 90.13 | 2.45 | 7248.47 | 955.21 | 2892.95
| 9574 | 90.88 | 2.54 | 7247.63 | 1050.11 | 2897.09
| 9668 | 90.75 | 2.01 | 7246.3 | 1144.03 | 2900.82
| 9763 | 90.88 | 1.83 | 7244.95 | 1238.97 | 2904
| 9858 | 90.88 | 1.92 | 7243.49 | 1333.91 | 2907.11
| 9952 | 91.19 | 1.83 | 7241.79 | 1427.84 | 2910.18
| 10047 | 87.76 | 2.01 | 7242.66 | 1522.77 | 2913.37
| 10142 | 87.76 | 2.1 | 7246.37 | 1617.63 | 2916.77
| 10236 | 87.89 | 1.83 | 7249.94 | 1711.51 | 2919.99
| 10331 | 87.36 | 1.48 | 7253.88 | 1806.39 | 2922.73
| 10425 | 89.69 | 0.07 | 7256.3 | 1900.34 | 2924
| 10520 | 89.87 | 359.9 | 7256.66 | 1995.34 | 2923.98
| 10614 | 89.69 | 359.02 | 7257.02 | 2089.33 | 2923.09
| 10709 | 90.92 | 358.49 | 7256.52 | 2184.31 | 2921.03
| 10804 | 91.63 | 358.49 | 7254.4 | 2279.25 | 2918.53
| 10899 | 91.71 | 357.88 | 7251.63 | 2374.16 | 2915.52
| 10993 | 92.02 | 0.16 | 7248.57 | 2468.09 | 2913.91
| 11088 | 92.07 | 359.64 | 7245.18 | 2563.03 | 2913.75
| 11183 | 92.15 | 358.93 | 7241.69 | 2657.96 | 2912.56
| 11278 | 91.58 | 2.01 | 7238.59 | 2752.89 | 2913.34
| 11372 | 91.71 | 1.83 | 7235.9 | 2846.8 | 2916.49
| 11467 | 91.89 | 1.31 | 7232.91 | 2941.72 | 2919.09
| 11562 | 92.37 | 0.51 | 7229.38 | 3036.64 | 2920.6
| 11656 | 90.09 | 0.51 | 7227.36 | 3130.61 | 2921.43
| 11751 | 90.79 | 359.81 | 7226.63 | 3225.61 | 2921.7
| 11845 | 90.09 | 359.55 | 7225.91 | 3319.6 | 2921.17
| 11939 | 89.78 | 0.07 | 7226.02 | 3413.6 | 2920.86
| 12034 | 90.13 | 359.81 | 7226.09 | 3508.6 | 2920.76
| 12129 | 90.48 | 358.84 | 7225.59 | 3603.59 | 2919.64
| 12224 | 89.21 | 2.27 | 7225.84 | 3698.57 | 2920.56
| 12318 | 90.04 | 2.18 | 7226.46 | 3792.49 | 2924.21
| 12413 | 91.1 | 1.66 | 7225.51 | 3887.44 | 2927.4
| 12506 | 92.46 | 1.04 | 7222.63 | 3980.36 | 2929.59
| 12599 | 92.9 | 0.95 | 7218.28 | 4073.25 | 2931.2
| 12660 | 92.9 | 0.95 | 7215.19 | 4134.16 | 2932.21

## Lookup (hidden)
North Reference | RetunValue | Grid Type | ReturnValue | Deviation Indicator | ReturnValue
| 2 |  | 0 |  | 4
True |  | SPCS-Colorado Central-NAD27 |  | Directional
Grid |  | SPCS-Colorado Central-NAD83 |  | High Angle
|  | SPCS-Colorado North-NAD27 |  | Horizontal
SPCS-Colorado North-NAD83
SPCS-Colorado South-NAD27
SPCS-Colorado South-NAD83
UTM-Zone 12 NAD27
UTM-Zone 12 NAD83
UTM-Zone 13 NAD27
UTM-Zone 13 NAD83