## Data
Header Information | measured depth (ft) | inclination (°) | azimuth (°) | true vertical depth (ft) | northing +N/-S (ft) | easting +E/-W (ft)
Operator Name | 0 | 0 | 0 | 0 | 0 | 0
Burlington Resources Oil & Gas LP | 100 | 0 | 0 | 100 | 0 | 0
Operator Number | 200 | 0 | 0 | 200 | 0 | 0
26580 | 300 | 0 | 0 | 300 | 0 | 0
Well Name and Number | 400 | 0 | 0 | 400 | 0 | 0
Rush 4-65 29-30 1BH | 500 | 0 | 0 | 500 | 0 | 0
API Number (if available) | 600 | 0 | 0 | 600 | 0 | 0
| 700 | 0 | 0 | 700 | 0 | 0
Location: QQ SEC TWP RGE | 800 | 0 | 0 | 800 | 0 | 0
SWNW 28 4S 65W | 900 | 0 | 0 | 900 | 0 | 0
Citing Type: Planned or Actual | 1000 | 0 | 0 | 1000 | 0 | 0
Planned | 1100 | 0 | 0 | 1100 | 0 | 0
Deviation Indicator | 1200 | 0 | 0 | 1200 | 0 | 0
Horizontal | 1300 | 0 | 0 | 1300 | 0 | 0
North Reference | 1400 | 0 | 0 | 1400 | 0 | 0
True | 1500 | 0 | 0 | 1500 | 0 | 0
Grid Type | 1600 | 0 | 0 | 1600 | 0 | 0
#VALUE! | 1700 | 0 | 0 | 1700 | 0 | 0
| 1800 | 0 | 0 | 1800 | 0 | 0
| 1900 | 0 | 0 | 1900 | 0 | 0
| 2000 | 0 | 0 | 2000 | 0 | 0
| 2100 | 0 | 0 | 2100 | 0 | 0
| 2200 | 0 | 0 | 2200 | 0 | 0
| 2300 | 0 | 0 | 2300 | 0 | 0
| 2400 | 0 | 0 | 2400 | 0 | 0
| 2500 | 0 | 0 | 2500 | 0 | 0
| 2600 | 0 | 0 | 2600 | 0 | 0
| 2700 | 0 | 0 | 2700 | 0 | 0
| 2800 | 0 | 0 | 2800 | 0 | 0
| 2900 | 0 | 0 | 2900 | 0 | 0
| 3000 | 0 | 0 | 3000 | 0 | 0
| 3100 | 0 | 0 | 3100 | 0 | 0
| 3200 | 0 | 0 | 3200 | 0 | 0
| 3300 | 0 | 0 | 3300 | 0 | 0
| 3400 | 0 | 0 | 3400 | 0 | 0
| 3500 | 0 | 0 | 3500 | 0 | 0
| 3600 | 0 | 0 | 3600 | 0 | 0
| 3700 | 0 | 0 | 3700 | 0 | 0
| 3800 | 0 | 0 | 3800 | 0 | 0
| 3900 | 0 | 0 | 3900 | 0 | 0
| 4000 | 0 | 0 | 4000 | 0 | 0
| 4046 | 0 | 0 | 4046 | 0 | 0
| 4100 | 0.81 | 340.1526 | 4099.9982 | 0.359 | -0.1296
| 4200 | 2.31 | 340.1526 | 4199.9583 | 2.9196 | -1.0539
| 4300 | 3.81 | 340.1526 | 4299.8128 | 7.9406 | -2.8662
| 4400 | 5.31 | 340.1526 | 4399.4935 | 15.4184 | -5.5654
| 4500 | 6.81 | 340.1526 | 4498.9318 | 25.348 | -9.1495
| 4600 | 8.31 | 340.1526 | 4598.0597 | 37.7226 | -13.6162
| 4700 | 9.81 | 340.1526 | 4696.8093 | 52.5337 | -18.9624
| 4800 | 11.31 | 340.1526 | 4795.1129 | 69.7711 | -25.1844
| 4900 | 12.81 | 340.1526 | 4892.903 | 89.4231 | -32.2779
| 5000 | 14.31 | 340.1526 | 4990.1127 | 111.4761 | -40.2381
| 5100 | 15.81 | 340.1526 | 5086.6754 | 135.9151 | -49.0595
| 5200 | 17.31 | 340.1526 | 5182.5248 | 162.7232 | -58.736
| 5300 | 18.81 | 340.1526 | 5277.5954 | 191.8822 | -69.2612
| 5400 | 20.31 | 340.1526 | 5371.8218 | 223.372 | -80.6276
| 5500 | 21.81 | 340.1526 | 5465.1396 | 257.1711 | -92.8276
| 5600 | 23.31 | 340.1526 | 5557.4848 | 293.2562 | -105.8528
| 5700 | 24.81 | 340.1526 | 5648.7941 | 331.6028 | -119.6943
| 5800 | 26.31 | 340.1526 | 5739.0049 | 372.1844 | -134.3425
| 5900 | 27.81 | 340.1526 | 5828.0554 | 414.9732 | -149.7874
| 6000 | 29.31 | 340.1526 | 5915.8846 | 459.9401 | -166.0185
| 6046.0413 | 30.0006 | 340.1526 | 5955.8951 | 481.3672 | -173.7527
| 6100 | 30.0006 | 340.1526 | 6002.6244 | 506.7444 | -182.9128
| 6200 | 30.0006 | 340.1526 | 6089.2264 | 553.7753 | -199.889
| 6300 | 30.0006 | 340.1526 | 6175.8284 | 600.8062 | -216.8651
| 6400 | 30.0006 | 340.1526 | 6262.4304 | 647.8371 | -233.8412
| 6500 | 30.0006 | 340.1526 | 6349.0324 | 694.868 | -250.8173
| 6600 | 30.0006 | 340.1526 | 6435.6344 | 741.8989 | -267.7934
| 6700 | 30.0006 | 340.1526 | 6522.2364 | 788.9298 | -284.7696
| 6800 | 30.0006 | 340.1526 | 6608.8384 | 835.9607 | -301.7457
| 6900 | 30.0006 | 340.1526 | 6695.4404 | 882.9916 | -318.7218
| 7000 | 30.0006 | 340.1526 | 6782.0424 | 930.0225 | -335.6979
| 7100 | 30.0006 | 340.1526 | 6868.6444 | 977.0534 | -352.674
| 7200 | 30.0006 | 340.1526 | 6955.2464 | 1024.0843 | -369.6502
| 7300 | 30.0006 | 340.1526 | 7041.8484 | 1071.1152 | -386.6263
| 7400 | 30.0006 | 340.1526 | 7128.4504 | 1118.1461 | -403.6024
| 7500 | 30.0006 | 340.1526 | 7215.0524 | 1165.177 | -420.5785
| 7600 | 30.0006 | 340.1526 | 7301.6544 | 1212.2078 | -437.5547
| 7700 | 30.0006 | 340.1526 | 7388.2564 | 1259.2387 | -454.5308
| 7800 | 30.0006 | 340.1526 | 7474.8584 | 1306.2696 | -471.5069
| 7896.9149 | 30.0006 | 340.1526 | 7558.7885 | 1351.8495 | -487.9593
| 7900 | 30.0937 | 339.5652 | 7561.4591 | 1353.2998 | -488.4912
| 7950 | 31.9468 | 330.5433 | 7604.3299 | 1376.5794 | -499.3799
| 8000 | 34.3694 | 322.537 | 7646.2054 | 1399.3143 | -514.479
| 8050 | 37.2493 | 315.5435 | 7686.7667 | 1421.3316 | -533.6736
| 8100 | 40.4878 | 309.4666 | 7725.7053 | 1442.4636 | -556.8174
| 8150 | 44.0039 | 304.1743 | 7762.7247 | 1462.5496 | -583.7345
| 8200 | 47.7346 | 299.5325 | 7797.5432 | 1481.4367 | -614.22
| 8250 | 51.6313 | 295.4206 | 7829.8959 | 1498.9811 | -648.0417
| 8300 | 55.6567 | 291.7357 | 7859.5364 | 1515.0494 | -684.9425
| 8350 | 59.7823 | 288.3928 | 7886.2393 | 1529.5191 | -724.6413
| 8400 | 63.9858 | 285.3217 | 7909.8013 | 1542.2803 | -766.8361
| 8450 | 68.2497 | 282.4647 | 7930.043 | 1553.2358 | -811.2057
| 8500 | 72.5598 | 279.7736 | 7946.8105 | 1562.3021 | -857.4125
| 8550 | 76.9043 | 277.2074 | 7959.9761 | 1569.4104 | -905.1047
| 8600 | 81.2733 | 274.7306 | 7969.4396 | 1574.5065 | -953.9196
| 8650 | 85.658 | 272.3112 | 7975.129 | 1577.5516 | -1003.4854
| 8698.1657 | 89.8891 | 270.0075 | 7977 | 1578.5237 | -1051.5907
| 8700 | 89.8891 | 270.0075 | 7977.0035 | 1578.5239 | -1053.425
| 8800 | 89.8891 | 270.0075 | 7977.1971 | 1578.5369 | -1153.4248
| 8900 | 89.8891 | 270.0075 | 7977.3906 | 1578.5499 | -1253.4246
| 9000 | 89.8891 | 270.0075 | 7977.5841 | 1578.5629 | -1353.4245
| 9100 | 89.8891 | 270.0075 | 7977.7776 | 1578.576 | -1453.4243
| 9200 | 89.8891 | 270.0075 | 7977.9711 | 1578.589 | -1553.4241
| 9300 | 89.8891 | 270.0075 | 7978.1646 | 1578.602 | -1653.4239
| 9400 | 89.8891 | 270.0075 | 7978.3581 | 1578.615 | -1753.4237
| 9500 | 89.8891 | 270.0075 | 7978.5516 | 1578.628 | -1853.4235
| 9600 | 89.8891 | 270.0075 | 7978.7452 | 1578.641 | -1953.4233
| 9700 | 89.8891 | 270.0075 | 7978.9387 | 1578.654 | -2053.4231
| 9800 | 89.8891 | 270.0075 | 7979.1322 | 1578.667 | -2153.423
| 9900 | 89.8891 | 270.0075 | 7979.3257 | 1578.68 | -2253.4228
| 10000 | 89.8891 | 270.0075 | 7979.5192 | 1578.693 | -2353.4226
| 10100 | 89.8891 | 270.0075 | 7979.7127 | 1578.706 | -2453.4224
| 10200 | 89.8891 | 270.0075 | 7979.9062 | 1578.719 | -2553.4222
| 10300 | 89.8891 | 270.0075 | 7980.0997 | 1578.732 | -2653.422
| 10400 | 89.8891 | 270.0075 | 7980.2933 | 1578.745 | -2753.4218
| 10500 | 89.8891 | 270.0075 | 7980.4868 | 1578.758 | -2853.4216
| 10600 | 89.8891 | 270.0075 | 7980.6803 | 1578.771 | -2953.4215
| 10700 | 89.8891 | 270.0075 | 7980.8738 | 1578.7841 | -3053.4213
| 10800 | 89.8891 | 270.0075 | 7981.0673 | 1578.7971 | -3153.4211
| 10900 | 89.8891 | 270.0075 | 7981.2608 | 1578.8101 | -3253.4209
| 11000 | 89.8891 | 270.0075 | 7981.4543 | 1578.8231 | -3353.4207
| 11100 | 89.8891 | 270.0075 | 7981.6478 | 1578.8361 | -3453.4205
| 11200 | 89.8891 | 270.0075 | 7981.8413 | 1578.8491 | -3553.4203
| 11300 | 89.8891 | 270.0075 | 7982.0349 | 1578.8621 | -3653.4201
| 11400 | 89.8891 | 270.0075 | 7982.2284 | 1578.8751 | -3753.4199
| 11500 | 89.8891 | 270.0075 | 7982.4219 | 1578.8881 | -3853.4198
| 11600 | 89.8891 | 270.0075 | 7982.6154 | 1578.9011 | -3953.4196
| 11700 | 89.8891 | 270.0075 | 7982.8089 | 1578.9141 | -4053.4194
| 11800 | 89.8891 | 270.0075 | 7983.0024 | 1578.9271 | -4153.4192
| 11900 | 89.8891 | 270.0075 | 7983.1959 | 1578.9401 | -4253.419
| 12000 | 89.8891 | 270.0075 | 7983.3894 | 1578.9531 | -4353.4188
| 12100 | 89.8891 | 270.0075 | 7983.583 | 1578.9661 | -4453.4186
| 12200 | 89.8891 | 270.0075 | 7983.7765 | 1578.9791 | -4553.4184
| 12300 | 89.8891 | 270.0075 | 7983.97 | 1578.9921 | -4653.4183
| 12400 | 89.8891 | 270.0075 | 7984.1635 | 1579.0052 | -4753.4181
| 12500 | 89.8891 | 270.0075 | 7984.357 | 1579.0182 | -4853.4179
| 12600 | 89.8891 | 270.0075 | 7984.5505 | 1579.0312 | -4953.4177
| 12700 | 89.8891 | 270.0075 | 7984.744 | 1579.0442 | -5053.4175
| 12800 | 89.8891 | 270.0075 | 7984.9375 | 1579.0572 | -5153.4173
| 12900 | 89.8891 | 270.0075 | 7985.1311 | 1579.0702 | -5253.4171
| 13000 | 89.8891 | 270.0075 | 7985.3246 | 1579.0832 | -5353.4169
| 13100 | 89.8891 | 270.0075 | 7985.5181 | 1579.0962 | -5453.4167
| 13200 | 89.8891 | 270.0075 | 7985.7116 | 1579.1092 | -5553.4166
| 13300 | 89.8891 | 270.0075 | 7985.9051 | 1579.1222 | -5653.4164
| 13400 | 89.8891 | 270.0075 | 7986.0986 | 1579.1352 | -5753.4162
| 13500 | 89.8891 | 270.0075 | 7986.2921 | 1579.1482 | -5853.416
| 13600 | 89.8891 | 270.0075 | 7986.4856 | 1579.1612 | -5953.4158
| 13700 | 89.8891 | 270.0075 | 7986.6791 | 1579.1742 | -6053.4156
| 13800 | 89.8891 | 270.0075 | 7986.8727 | 1579.1872 | -6153.4154
| 13900 | 89.8891 | 270.0075 | 7987.0662 | 1579.2002 | -6253.4152
| 14000 | 89.8891 | 270.0075 | 7987.2597 | 1579.2133 | -6353.4151
| 14100 | 89.8891 | 270.0075 | 7987.4532 | 1579.2263 | -6453.4149
| 14200 | 89.8891 | 270.0075 | 7987.6467 | 1579.2393 | -6553.4147
| 14300 | 89.8891 | 270.0075 | 7987.8402 | 1579.2523 | -6653.4145
| 14400 | 89.8891 | 270.0075 | 7988.0337 | 1579.2653 | -6753.4143
| 14500 | 89.8891 | 270.0075 | 7988.2272 | 1579.2783 | -6853.4141
| 14600 | 89.8891 | 270.0075 | 7988.4208 | 1579.2913 | -6953.4139
| 14700 | 89.8891 | 270.0075 | 7988.6143 | 1579.3043 | -7053.4137
| 14800 | 89.8891 | 270.0075 | 7988.8078 | 1579.3173 | -7153.4136
| 14900 | 89.8891 | 270.0075 | 7989.0013 | 1579.3303 | -7253.4134
| 15000 | 89.8891 | 270.0075 | 7989.1948 | 1579.3433 | -7353.4132
| 15100 | 89.8891 | 270.0075 | 7989.3883 | 1579.3563 | -7453.413
| 15200 | 89.8891 | 270.0075 | 7989.5818 | 1579.3693 | -7553.4128
| 15300 | 89.8891 | 270.0075 | 7989.7753 | 1579.3823 | -7653.4126
| 15400 | 89.8891 | 270.0075 | 7989.9689 | 1579.3953 | -7753.4124
| 15500 | 89.8891 | 270.0075 | 7990.1624 | 1579.4083 | -7853.4122
| 15600 | 89.8891 | 270.0075 | 7990.3559 | 1579.4213 | -7953.412
| 15700 | 89.8891 | 270.0075 | 7990.5494 | 1579.4344 | -8053.4119
| 15800 | 89.8891 | 270.0075 | 7990.7429 | 1579.4474 | -8153.4117
| 15900 | 89.8891 | 270.0075 | 7990.9364 | 1579.4604 | -8253.4115
| 16000 | 89.8891 | 270.0075 | 7991.1299 | 1579.4734 | -8353.4113
| 16100 | 89.8891 | 270.0075 | 7991.3234 | 1579.4864 | -8453.4111
| 16200 | 89.8891 | 270.0075 | 7991.5169 | 1579.4994 | -8553.4109
| 16300 | 89.8891 | 270.0075 | 7991.7105 | 1579.5124 | -8653.4107
| 16400 | 89.8891 | 270.0075 | 7991.904 | 1579.5254 | -8753.4105
| 16500 | 89.8891 | 270.0075 | 7992.0975 | 1579.5384 | -8853.4104
| 16600 | 89.8891 | 270.0075 | 7992.291 | 1579.5514 | -8953.4102
| 16700 | 89.8891 | 270.0075 | 7992.4845 | 1579.5644 | -9053.41
| 16800 | 89.8891 | 270.0075 | 7992.678 | 1579.5774 | -9153.4098
| 16900 | 89.8891 | 270.0075 | 7992.8715 | 1579.5904 | -9253.4096
| 17000 | 89.8891 | 270.0075 | 7993.065 | 1579.6034 | -9353.4094
| 17100 | 89.8891 | 270.0075 | 7993.2586 | 1579.6164 | -9453.4092
| 17200 | 89.8891 | 270.0075 | 7993.4521 | 1579.6294 | -9553.409
| 17300 | 89.8891 | 270.0075 | 7993.6456 | 1579.6425 | -9653.4088
| 17400 | 89.8891 | 270.0075 | 7993.8391 | 1579.6555 | -9753.4087
| 17500 | 89.8891 | 270.0075 | 7994.0326 | 1579.6685 | -9853.4085
| 17600 | 89.8891 | 270.0075 | 7994.2261 | 1579.6815 | -9953.4083
| 17700 | 89.8891 | 270.0075 | 7994.4196 | 1579.6945 | -10053.4081
| 17800 | 89.8891 | 270.0075 | 7994.6131 | 1579.7075 | -10153.4079
| 17900 | 89.8891 | 270.0075 | 7994.8067 | 1579.7205 | -10253.4077
| 18000 | 89.8891 | 270.0075 | 7995.0002 | 1579.7335 | -10353.4075
| 18100 | 89.8891 | 270.0075 | 7995.1937 | 1579.7465 | -10453.4073
| 18200 | 89.8891 | 270.0075 | 7995.3872 | 1579.7595 | -10553.4072
| 18300 | 89.8891 | 270.0075 | 7995.5807 | 1579.7725 | -10653.407
| 18400 | 89.8891 | 270.0075 | 7995.7742 | 1579.7855 | -10753.4068
| 18500 | 89.8891 | 270.0075 | 7995.9677 | 1579.7985 | -10853.4066
| 18516.6793 | 89.8891 | 270.0075 | 7996 | 1579.8007 | -10870.0859

## Lookup (hidden)
North Reference | RetunValue | Grid Type | ReturnValue | Deviation Indicator | ReturnValue
| 2 |  | 0 |  | 4
True |  | SPCS-Colorado Central-NAD27 |  | Directional
Grid |  | SPCS-Colorado Central-NAD83 |  | High Angle
|  | SPCS-Colorado North-NAD27 |  | Horizontal
SPCS-Colorado North-NAD83
SPCS-Colorado South-NAD27
SPCS-Colorado South-NAD83
UTM-Zone 12 NAD27
UTM-Zone 12 NAD83
UTM-Zone 13 NAD27
UTM-Zone 13 NAD83